## SPIS
KAMERY IP
SERIA 1 LITE
2 Mpx
4 Mpx
5 Mpx
SERIA 2 LITE
2 Mpx
4 Mpx
5 Mpx
8 Mpx
SERIA PTZ LITE
SERIA WI-FI
SERIA PTZ WI-FI
KAMERY SPECJALNE
FIRE ALARM
FISHEYE
PEOPLE COUNTING
MULTISENSOR
EX (EXPLOSION PROOF)
PINHOLE
SERIA PTZ PRO
KAMERY LPR
KAMERY PARKINGOWE
DETEKTORY PARKINGOWE
KAMERY DROGOWE
SERIA PTZ ULTRA
SERIA 3 LITE AI (FULL COLOR / ACTIVE DETERRENCE)
2 Mpx
5 Mpx
8 Mpx
2 Mpx
5 Mpx
SERIA 3 LITE AI
2 Mpx
4 Mpx
5 Mpx
8 Mpx
SERIA 5 PRO AI (FULL COLOR)
2 Mpx
4 Mpx
SERIA 5 PRO AI
2 Mpx
4 Mpx - STARLIGHT+
5 Mpx
8 Mpx
SERIA 7 ULTRA AI
4 Mpx
8 Mpx
SERIA PTZ AI
SERIA 1
SERIA 4
SERIA 5
SERIA 6
SERIA THERMO
SERIA 1 - EUREKA AI
SERIA 2 - EUREKA AI
SERIA 5 PRO AI - 400x300 VOx
THERMO - PTZ
THERMO - SPECIAL
INTEGRATED OFF-GRID SECURITY SYSTEMS
REJESTRATORY IP
SERIA 2 NVR LITE AI
SERIA 2 NVR LITE
SERIA 4 NVR LITE AI
SERIA 4 NVR LITE
SERIA 5 NVR PRO AI
SERIA 6 NVR ULTRA
SERIA IVSS
KAMERY HDCVI
SERIA COOPER
SERIA HDCVI 1
2 Mpx
5 Mpx
8 Mpx
FULL COLOR
KAMERY USB
SERIA HDCVI 2
2 Mpx
5 Mpx
8 Mpx
SERIA HDCVI PTZ LIGHT
SERIA HDCVI PTZ PRO
KAMERY SPECJALNE HDCVI
FULL COLOR \ ACTIVE DETERRENCE
FISHEYE
PINHOLE
REJESTRATORY XVR
SERIA COOPER-I
SERIA XVR
REJESTRATORY MOBILNE
AKCESORIA
OPROGRAMOWANIE
MONITORY I AKCESORIA
MONITORY INTERAKTYWNE I AKCESORIA
WIDEOKONFERENCJA
UCHWYTY
CZARNE OBUDOWY - AKCESORIA
OBUDOWY I UCHWYTY
AKCESORIA EX
KLAWIATURY
OBIEKTYWY
ZASILACZE
ZASILACZE 12V
ZASILACZE PoE
ZASILACZE 48V DIN
KONWERTERY
TRANSMISJA - AKCESORIA
TESTERY
MIKROFONY
SIEĆ LAN / WIFI
ROUTER
SIECI BEZPRZEWODOWE
PLATFORMA ZARZĄDZANIA SIECIĄ
PRZEŁĄCZNIKI NIEZARZĄDZALNE
PRZEŁĄCZNIKI NIEZARZĄDZALNE PoE
PRZEŁĄCZNIKI NIEZARZĄDZALNE PoE
PRZEŁĄCZNIKI ZARZĄDZALNE L3 / L2+
PRZEŁĄCZNIKI INDUSTRIALNE NIEZARZĄDZALNE
PRZEŁĄCZNIKI INDUSTRIALNE NIEZARZĄDZALNE POE
PRZEŁĄCZNIKI INDUSTRIALNE ZARZĄDZALNE L2 POE
MODUŁY SFP
RADARY
INTEGRATED OFF-GRID SECURITY SYSTEMS
VIDEODOMOFONY
STACJA BRAMOWA
SYSTEM MODULARNY
MONITORY ANALOGOWE
MONITORY IP
STACJE PORTIERSKIE
STACJE BRAMOWE IP - SYSTEMY JEDNORODZINNE
ZESTAWY (KIT)
AKCESORIA
ZASILANIE
KONTROLA DOSTĘPU
REJESTRACJA CZASU PRACY
AUTONOMICZNE
KONTROLERY DRZWI
CZYTNIKI
CZYTNIKI USB
AKCESORIA
BRAMKI / TRIPODY
SYSTEMY ALARMOWE
ZESTAWY
HUBY
REPEATERY / EKSPANDERY
SYGNALIZATORY
CZUJNIKI
KLAWIATURY
PILOTY / PRZYCISKI NAPADOWE
MONOKULARY TERMOWIZYJNE
PIXFRA
Cennik nie stanowi oferty handlowej w rozumieniu Kodeksu Cywilnego. Cennik ważny od 24 kwietnia 2023 r. Cennik z dniem wydania zastepuje i unieważnia poprzednie wydanie cennika i obowiazuje do dnia wejscia w życie nastepnego wydania. *MSRP cena PLN netto - Cena sugerowana (Manufacturer's Suggested Retail Price). Rzeczywista cena odsprzedaży zależy wyłącznie od dystrybutora. Zastrzegamy możliwość zmiany cen w przypadku znacznego wahania kursowego. Dostepność: wiekszość produktów jest w ciagłej dostępności w magazynie firmowym. W szczególnych wypadkach prosimy o upewnienie się co do dostepności produktu i dokonanie ewentualnej rezerwacji. Publikacja jest chroniona prawami autorskimi majatkowymi i nie może być kopiowana, publikowana i rozprowadzana w żadnej formie bez zgody wydawcy - Dahua Technology Poland Sp. z o. o. *Wygląd oraz specyfikacja urządzeń może ulec zmianie bez wcześniejszego powiadomienia. Opisy urządzeń są tylko poglądowe, dokładna specyfikacja urządzeń znajduje się w kartach katalogowych dostępnych na stronie www.dahuasecurity.com

## CCTV_podstawowy
Dahua Technology Poland Sp. z o.o.
Seria | Zdjęcie | Kod produktu | Opis* | G.R. | MSRP cena PLN netto* | Dostepność | Uwagi | Zamienniki
KAMERY IP
SERIA 1 LITE
2 Mpx
Lite 1 |  | IPC-HDBW1230E-0280B-S5 | 1/2,8" 2 Mpx CMOS, Smart H.265/H.264, 25/30 kl./s @ (1920 x 1080), DWDR, obiektyw 2,8 mm, IR 30 m, IP67, IK10, DC 12V/PoE, detekcja ruchu | D | 511 | MAG
Lite 1 |  | IPC-HDBW1230R-ZS-2812-S5 | 1/2,8" 2 Mpx CMOS, 25/30 kl./s (1920 x 1080), Smart H265/H264, DWDR, obiektyw zmiennoogniskowy 2.8-12 mm, IR max 40m, IP67, IK10, 12VDC, PoE, HLC, BLC | D | 942 | MAG
Lite 1 |  | IPC-HDW1230S-0280B-S5 | 1/2,8" 2 Mpx CMOS, 25/30 kl./s (1920 x 1080), DWDR, IR max 30m, H265+/H264+, obiektyw 2.8mm, IP67, 12VDC, PoE, HLC, BLC, RoI, detekcja ruchu | D | 493 | MAG
Lite 1 |  | IPC-HDW1230T-ZS-2812-S5 | 1/2,8" 2 Mpx CMOS, 25/30 kl./s (1920 x 1080), DWDR, IR max 40m, Smart H265/H264, obiektyw zmiennoogniskowy 2.8-12 mm, IP67, 12VDC, PoE, HLC, BLC | D | 942 | MAG
Lite 1 |  | IPC-HFW1230T-ZS-2812-S5 | 1/2,8" 2 Mpx CMOS, 25/30 kl./s (1920 x 1080), DWDR, IR max 50m, Smart H265/H264, obiektyw zmiennoogniskowy 2.8-12 mm, IP67, 12VDC, PoE, HLC, BLC | D | 960 | MAG
4 Mpx
Lite 1 |  | IPC-HDBW1431R-ZS-2812-S4 | 1/3" 4 Mpx CMOS, D/N (ICR), H.265+/H.264+, 20 kl./s @ (2688 x 1520), 30 kl./s @ (2560 x 1440), True WDR (120dB), obiektyw motozoom 2,8 - 12 mm/F1.7, IR 40 m, IP67, IK10, DC 12V/PoE, HLC, BLC | D | 1232 | MAG
Lite 1 |  | IPC-HDW1431T-ZS-2812-S4 | 1/3" 4 Mpx Sony CMOS, D/N (ICR), H.265+/H.264+, 25 kl./s @4Mpx, DWDR, micro SD (256G), obiektyw zmiennoogniskowy 2,8-12 mm, IR 50 m, IP67, DC 12V/PoE, HLC, BLC | D | 1232 | MAG
Lite 1 |  | IPC-HFW1431S-0280B-S4 | 1/3" 4 Mpx CMOS, D/N (ICR), H.265+/H.265/H.264+/H.264, 20 kl./s @ 4 Mpx (2688 x 1520), 25/30 kl./s @ 3 Mpx (2304 x 1296), True WDR (120dB), obiektyw stałoogniskowy 2,8 mm/F2.0, IR 30 m, IP67, DC 12V/PoE, HLC, BLC | D | 647 | MAG
Lite 1 |  | IPC-HFW1431T-ZS-2812-S4 | 1/3" 4 Mpx CMOS, D/N (ICR), H.265+/H.264+, 4 Mpx (2560 × 1440)@25/30 kl./s, 4 Mpx (2688 x 1520)@20 kl./s, True WDR (120dB), obiektyw motozoom 2,8 - 12 mm/F1.7, IR 50 m, IP67, DC 12V/PoE, HLC, BLC | D | 1232 | MAG
5 Mpx
Lite 1 |  | IPC-HDBW1530E-0280B-S6 | 1/2,7" 5 Mpx, Smart H.265/H.264, 20 kl./s @ 5Mpx (2880 × 1620), (2688 × 1520) @25/30 kl./s, DWDR, obiektyw stałoogniskowy 2,8mm, IR max 30 m, IP67, IK10, DC 12V/PoE, HLC, BLC | D | 836 | MAG
Lite 1 |  | IPC-HDW1530T-0280B-S6 | 1/2,7" 5 Mpx, Smart H.265/H.264, 20 kl./s @ 5Mpx (2880 × 1620), (2688 × 1520) @25/30 kl./s, DWDR, obiektyw stałoogniskowy 2,8mm, IR max 30 m, IP67, DC 12V/PoE, HLC, BLC | D | 794 | MAG
Lite 1 |  | IPC-HFW1530S-0280B-S6 | 1/2,7" 5 Mpx, Smart H.265/H.264, 20 kl./s @ 5Mpx (2880 × 1620), (2688 × 1520) @25/30 kl./s, DWDR, obiektyw stałoogniskowy 2,8mm, IR- 30 m, IP67, DC 12V/PoE, HLC, BLC | D | 794 | MAG
SERIA 2 LITE
2 Mpx
Lite 2 |  | IPC-HDBW2241E-S-0280B | 1/2,8" 2 Mpx CMOS, Smart H.265/H.264, 25/30 kl./s @ 1080P, WDR (120dB), mirco SD(max 256 GB), obiektyw stałoogniskowy 2,8mm, IR 30 m, IP67, IK10, DC 12V/PoE, IVS (przekroczenie linii, intruz w strefie), SMD | D | 766 | MAG
Lite 2 |  | IPC-HDBW2241R-ZAS-27135 | 1/2,8" 2 Mpx CMOS, Smart H.265/H.264, 25/30 kl./s @ 1080P, WDR (120dB), mirco SD(max 256 GB), obiektyw zmiennoogniskowy 2,7-13,5 mm, IR 40 m, IP67, IK10, DC 12V/PoE, IVS (przekroczenie linii, intruz w strefie), SMD, 1/1 we/wy alarmowe, 1/1 we/wy audio, mikrofon | D | 1396 | MAG
Lite 2 |  | IPC-HDW2241TM-S-0280B | 1/2,8" 2 Mpx CMOS, Smart H.265/H.264, 25/30 kl./s @ 1080P, WDR (120dB), mirco SD(max 256 GB), obiektyw stałoogniskowy 2,8mm, IR 30 m, IP67, DC 12V/PoE, IVS (przekroczenie linii, intruz w strefie), SMD, mikrofon | D | 766 | MAG
Lite 2 |  | IPC-HDW2241T-ZS-27135 | 1/2,8" 2 Mpx CMOS, Smart H.265/H.264, 25/30 kl./s @ 1080P, WDR (120dB), mirco SD(max 256 GB), obiektyw zmiennoogniskowy 2,7-13,5 mm, IR 40 m, IP67, DC 12V/PoE, IVS (przekroczenie linii, intruz w strefie), SMD, mikrofon | D | 1396 | MAG
Lite 2 |  | IPC-HDW2249TM-S-IL-0280B | 1/2,8" 2 Mpx FullColor, Smart H.265/H.264, 25/30 kl./s @ 1080P, WDR (120dB), mirco SD(max 256 GB), wbudowany mikrofon, obiektyw stałoogniskowy 2,8 mm, inteligentne doświetlenie IR 30 m, LED 30m, IP67, DC 12V/PoE,AI: IVS (przekroczenie linii, intruz w strefie), SMD | D | 811 | MAG
Lite 2 |  | IPC-HFW2241S-S-0280B | 1/2,8" 2 Mpx CMOS, Smart H.265/H.264, 25/30 kl./s @ 1080P, WDR (120dB), mirco SD(max 256 GB), obiektyw stałoogniskowy 2,8mm, IR 30 m, IP67, DC 12V/PoE, IVS (przekroczenie linii, intruz w strefie), SMD, mikrofon | D | 766 | MAG
Lite 2 |  | IPC-HFW2241T-ZAS-27135 | 1/2,8" 2 Mpx CMOS, Smart H.265/H.264, 25/30 kl./s @ 1080P, WDR (120dB), mirco SD(max 256 GB), obiektyw zmiennoogniskowy 2,7-13,5 mm, IR 40 m, IP67, IK10(opcja), DC 12V/PoE, IVS (przekroczenie linii, intruz w strefie), SMD, 1/1 we/wy alarm, 1/1 we/wy audio, mikrofon | D | 1396 | MAG
Lite 2 |  | IPC-HFW2249S-S-IL-0280B | 1/2,8" 2 Mpx FullColor, Smart H.265/H.264, 25/30 kl./s @ 1080P, WDR (120dB), mirco SD(max 256 GB), wbudowany mikrofon, obiektyw stałoogniskowy 2,8 mm, inteligentne doświetlenie IR 30 m, LED 30m, IP67, DC 12V/PoE,AI: IVS (przekroczenie linii, intruz w strefie), SMD | D | 772 | MAG
Lite 2 |  | IPC-HFW2249S-S-IL-0280B-BLACK | 1/2,8" 2 Mpx FullColor, Smart H.265/H.264, 25/30 kl./s @ 1080P, WDR (120dB), mirco SD(max 256 GB), wbudowany mikrofon, obiektyw stałoogniskowy 2,8 mm, inteligentne doświetlenie IR 30 m, LED 30m, IP67, DC 12V/PoE,AI: IVS (przekroczenie linii, intruz w strefie), SMD | D | 772 | ZAM
4 Mpx
Lite 2 |  | IPC-HDBW2441E-S-0280B | 1/2,9" 4 Mpx CMOS, Smart H.265/H.264, 20 kl./s @ 4Mpx, WDR (120dB), mirco SD(max 256 GB), obiektyw stałoogniskowy 2,8 mm, IR 30 m, IP67, IK10, DC 12V/PoE, IVS (przekroczenie linii, intruz w strefie), SMD, mikrofon | D | 1027 | MAG
Lite 2 |  | IPC-HDBW2441E-S-0280B-BLACK | 1/2,9" 4 Mpx CMOS, Smart H.265/H.264, 20 kl./s @ 4Mpx, WDR (120dB), mirco SD(max 256 GB), obiektyw stałoogniskowy 2,8 mm, IR 30 m, IP67, IK10, DC 12V/PoE, IVS (przekroczenie linii, intruz w strefie), SMD, mikrofon | D | 1027 | ZAM
Lite 2 |  | IPC-HDBW2441R-ZAS-27135 | 1/2,9" 4 Mpx CMOS, Smart H.265/H.264, 20 kl./s@4Mpx, WDR (120dB), mirco SD(max 256 GB), obiektyw zmiennoogniskowy 2,7-13,5 mm, IR 40 m, IP67, IK10, DC 12V/PoE, IVS (przekroczenie linii, intruz w strefie), SMD, 1/1 we/wy alarm, 1/1 we/wy audio, mikrofon | D | 1498 | MAG
Lite 2 |  | IPC-HDW2441TM-S-0280B | 1/2,9" 4 Mpx CMOS, Smart H.265/H.264, 20 kl./s @ 4Mpx, WDR (120dB), mirco SD(max 256 GB), obiektyw stałoogniskowy 2,8 mm, IR 30 m, IP67, DC 12V/PoE, IVS (przekroczenie linii, intruz w strefie), SMD, mikrofon | D | 1027 | MAG
Lite 2 |  | IPC-HDW2441TM-S-0280B-BLACK | 1/2,9" 4 Mpx CMOS, Smart H.265/H.264, 20 kl./s @ 4Mpx, WDR (120dB), mirco SD(max 256 GB), obiektyw stałoogniskowy 2,8 mm, IR 30 m, IP67, DC 12V/PoE, IVS (przekroczenie linii, intruz w strefie), SMD, mikrofon | D | 1027 | ZAM
Lite 2 |  | IPC-HDW2441T-ZS-27135 | 1/2,9" 4 Mpx CMOS, Smart H.265/H.264, 20 kl./s@4Mpx, WDR (120dB), mirco SD(max 256 GB), obiektyw zmiennoogniskowy 2,7-13,5 mm, IR 40 m, IP67, DC 12V/PoE, IVS (przekroczenie linii, intruz w strefie), SMD, 1/1 we/wy alarm, 1/1 we/wy audio, mikrofon | D | 1498 | MAG
Lite 2 |  | IPC-HDW2449TM-S-IL-0280B | 1/2,9" 4 Mpx FullColor, Smart H.265/H.264, 20 kl./s @ 4 Mpx, WDR (120dB), mirco SD(max 256 GB), wbudowany mikrofon, obiektyw stałoogniskowy 2,8 mm, inteligentne doświetlenie IR 30 m, LED 30m, IP67, DC 12V/PoE,AI: IVS (przekroczenie linii, intruz w strefie), SMD | D | 1074 | MAG
Lite 2 |  | IPC-HDW2449TM-S-IL-0280B-BLACK | 1/2,9" 4 Mpx FullColor, Smart H.265/H.264, 20 kl./s @ 4 Mpx, WDR (120dB), mirco SD(max 256 GB), wbudowany mikrofon, obiektyw stałoogniskowy 2,8 mm, inteligentne doświetlenie IR 30 m, LED 30m, IP67, DC 12V/PoE,AI: IVS (przekroczenie linii, intruz w strefie), SMD | D | 1074 | ZAM
Lite 2 |  | IPC-HFW2441S-S-0280B | 1/2,9" 4 Mpx CMOS, Smart H.265/H.264, 20 kl./s @ 4Mpx, WDR (120dB), mirco SD(max 256 GB), obiektyw stałoogniskowy 2,8 mm, IR 30 m, IP67, DC 12V/PoE, IVS (przekroczenie linii, intruz w strefie), SMD, mikrofon | D | 1027 | MAG
Lite 2 |  | IPC-HFW2441T-ZAS-27135 | 1/2,9" 4 Mpx CMOS, Smart H.265/H.264, 20 kl./s@4Mpx, WDR (120dB), mirco SD(max 256 GB), obiektyw zmiennoogniskowy 2,7-13,5 mm, IR 40 m, IP67, IK10(opcja), DC 12V/PoE, IVS (przekroczenie linii, intruz w strefie), SMD, 1/1 we/wy alarm, 1/1 we/wy audio, mikrofon | D | 1554 | MAG
Lite 2 |  | IPC-HFW2449S-S-IL-0280B | 1/2,9" 4 Mpx FullColor, Smart H.265/H.264, 20 kl./s @ 4 Mpx, WDR (120dB), mirco SD(max 256 GB), wbudowany mikrofon, obiektyw stałoogniskowy 2,8 mm, inteligentne doświetlenie IR 30 m, LED 30m, IP67, DC 12V/PoE,AI: IVS (przekroczenie linii, intruz w strefie), SMD | D | 1052 | MAG
Lite 2 |  | IPC-HFW2449S-S-IL-0280B-BLACK | 1/2,9" 4 Mpx FullColor, Smart H.265/H.264, 20 kl./s @ 4 Mpx, WDR (120dB), mirco SD(max 256 GB), wbudowany mikrofon, obiektyw stałoogniskowy 2,8 mm, inteligentne doświetlenie IR 30 m, LED 30m, IP67, DC 12V/PoE,AI: IVS (przekroczenie linii, intruz w strefie), SMD | D | 1052 | MAG
5 Mpx
Lite 2 |  | IPC-HDBW2541E-S-0280B | 1/2,7" 5 Mpx CMOS, Smart H.265/H.264, 20 kl./s @ 5Mpx, WDR (120dB), mirco SD(max 256 GB), obiektyw stałoogniskowy 2,8 mm, IR 30 m, IP67, IK10, DC 12V/PoE, IVS (przekroczenie linii, intruz w strefie), SMD, mikrofon | D | 1089 | MAG
Lite 2 |  | IPC-HDBW2541E-S-0280B-BLACK | 1/2,7" 5 Mpx CMOS, Smart H.265/H.264, 20 kl./s @ 5Mpx, WDR (120dB), mirco SD(max 256 GB), obiektyw stałoogniskowy 2,8 mm, IR 30 m, IP67, IK10, DC 12V/PoE, IVS (przekroczenie linii, intruz w strefie), SMD, mikrofon | D | 1089 | ZAM
Lite 2 |  | IPC-HDBW2541R-ZAS-27135 | 1/2,7" 5 Mpx CMOS, Smart H.265/H.264, 20 kl./s@5Mpx, WDR (120dB), mirco SD(max 256 GB), obiektyw zmiennoogniskowy 2,7-13,5 mm, IR 40 m, IP67, IK10, DC 12V/PoE, IVS (przekroczenie linii, intruz w strefie), SMD, 1/1 we/wy alarm, 1/1 we/wy audio | D | 1661 | MAG
Lite 2 |  | IPC-HDBW2541R-ZAS-27135-BLACK | 1/2,7" 5 Mpx CMOS, Smart H.265/H.264, 20 kl./s@5Mpx, WDR (120dB), mirco SD(max 256 GB), obiektyw zmiennoogniskowy 2,7-13,5 mm, IR 40 m, IP67, IK10, DC 12V/PoE, IVS (przekroczenie linii, intruz w strefie), SMD, 1/1 we/wy alarm, 1/1 we/wy audio | D | 1661 | ZAM
Lite 2 |  | IPC-HDW2541TM-S-0280B | 1/2,7" 5 Mpx CMOS, Smart H.265/H.264, 20 kl./s @ 5Mpx, WDR (120dB), mirco SD(max 256 GB), obiektyw stałoogniskowy 2,8 mm, IR 30 m, IP67, DC 12V/PoE, IVS (przekroczenie linii, intruz w strefie), SMD, mikrofon | D | 1089 | MAG
Lite 2 |  | IPC-HDW2541TM-S-0280B-BLACK | 1/2,7" 5 Mpx CMOS, Smart H.265/H.264, 20 kl./s @ 5Mpx, WDR (120dB), mirco SD(max 256 GB), obiektyw stałoogniskowy 2,8 mm, IR 30 m, IP67, DC 12V/PoE, IVS (przekroczenie linii, intruz w strefie), SMD, mikrofon | D | 1089 | MAG
Lite 2 |  | IPC-HDW2541T-ZS-27135 | 1/2,7" 5 Mpx CMOS, Smart H.265/H.264, 20 kl./s@5Mpx, WDR (120dB), mirco SD(max 256 GB), obiektyw zmiennoogniskowy 2,7-13,5 mm, IR 40 m, IP67, DC 12V/PoE, IVS (przekroczenie linii, intruz w strefie), SMD, wbudowany mikrofon | D | 1661 | MAG
Lite 2 |  | IPC-HDW2549TM-S-IL-0280B | 1/2,7" 5 Mpx CMOS, Smart H.265/H.264, 20 kl./s @ 5 Mpx, WDR (120dB), mirco SD(max 256 GB), wbudowany mikrofon, obiektyw stałoogniskowy 2,8 mm, inteligentne doświetlenie IR 30 m, LED 30m, IP67, DC 12V/PoE,AI: IVS (przekroczenie linii, intruz w strefie), SMD | D | 1129 | MAG
Lite 2 |  | IPC-HFW2541E-S-0280B | 1/2,7" 5 Mpx CMOS, Smart H.265/H.264, 20 kl./s @ 5Mpx, WDR (120dB), mirco SD(max 256 GB), obiektyw stałoogniskowy 2,8 mm, IR 30 m, IP67, DC 12V/PoE, IVS (przekroczenie linii, intruz w strefie), SMD, wbudowany mikrofon | D | 1089 | MAG
Lite 2 |  | IPC-HFW2541E-S-0280B-BLACK | 1/2,7" 5 Mpx CMOS, Smart H.265/H.264, 20 kl./s @ 5Mpx, WDR (120dB), mirco SD(max 256 GB), obiektyw stałoogniskowy 2,8 mm, IR 30 m, IP67, DC 12V/PoE, IVS (przekroczenie linii, intruz w strefie), SMD, wbudowany mikrofon | D | 1089 | MAG
Lite 2 |  | IPC-HFW2541T-ZAS-27135 | 1/2,7" 5 Mpx CMOS, Smart H.265/H.264, 20 kl./s@5Mpx, WDR (120dB), mirco SD(max 256 GB), obiektyw zmiennoogniskowy 2,7-13,5 mm, IR 40 m, IP67, DC 12V/PoE, IVS (przekroczenie linii, intruz w strefie), SMD, 1/1 we/wy alarm, 1/1 we/wy audio, wbudowany mikrofon | D | 1661 | MAG
Lite 2 |  | IPC-HFW2541T-ZAS-27135-BLACK | 1/2,7" 5 Mpx CMOS, Smart H.265/H.264, 20 kl./s@5Mpx, WDR (120dB), mirco SD(max 256 GB), obiektyw zmiennoogniskowy 2,7-13,5 mm, IR 40 m, IP67, DC 12V/PoE, IVS (przekroczenie linii, intruz w strefie), SMD, 1/1 we/wy alarm, 1/1 we/wy audio, wbudowany mikrofon | D | 1661 | MAG
Lite 2 |  | IPC-HFW2549S-S-IL-0280B | 1/2,7" 5 Mpx CMOS, Smart H.265/H.264, 20 kl./s @ 5 Mpx, WDR (120dB), mirco SD(max 256 GB), wbudowany mikrofon, obiektyw stałoogniskowy 2,8 mm, inteligentne doświetlenie IR 30 m, LED 30m, IP67, DC 12V/PoE,AI: IVS (przekroczenie linii, intruz w strefie), SMD | D | 1106 | MAG
8 Mpx
Lite 2 |  | IPC-HDBW2841E-S-0280B | 1/2,7" 8 Mpx CMOS, Smart H.265/H.264, 20kl./s @ 4K, WDR (120dB), mirco SD (max 256 GB), obiektyw 2,8 mm, IR 30 m, IP67, IK10, DC 12V/PoE, mikrofon, IVS (przekroczenie linii, intruz w strefie), SMD | D | 1191 | MAG
Lite 2 |  | IPC-HDBW2841E-S-0280B-BLACK | 1/2,7" 8 Mpx CMOS, Smart H.265/H.264, 20kl./s @ 4K, WDR (120dB), mirco SD (max 256 GB), obiektyw 2,8 mm, IR 30 m, IP67, IK10, DC 12V/PoE, mikrofon, IVS (przekroczenie linii, intruz w strefie), SMD | D | 1191 | ZAM
Lite 2 |  | IPC-HDBW2841R-ZAS-27135 | 1/2,7" 8 Mpx CMOS, Smart H.265/H.264, 20 kl./s @ 4K, WDR (120dB), mirco SD (max 256 GB), obiektyw 2,7-13,5 mm, we/wy audio, we/wy alarmowe, IR 40 m, IP67, IK10, DC 12V/PoE, IVS (przekroczenie linii, intruz w strefie), SMD | D | 1872 | MAG
Lite 2 |  | IPC-HDBW2841R-ZAS-27135-BLACK | 1/2,7" 8 Mpx CMOS, Smart H.265/H.264, 20 kl./s @ 4K, WDR (120dB), mirco SD (max 256 GB), obiektyw 2,7-13,5 mm, we/wy audio, we/wy alarmowe, IR 40 m, IP67, IK10, DC 12V/PoE, IVS (przekroczenie linii, intruz w strefie), SMD | D | 1872 | ZAM
Lite 2 |  | IPC-HDW2841TM-S-0280B | 1/2,7" 8 Mpx CMOS, Smart H.265/H.264, 20 kl./s @ 4K, WDR (120dB), mirco SD (max 256 GB), obiektyw stałoogniskowy 2,8 mm, IR 30 m, IP67, DC 12V/PoE, mikrofon, IVS (przekroczenie linii, intruz w strefie), SMD | D | 1191 | MAG
Lite 2 |  | IPC-HDW2841T-ZS-27135 | 1/2,7" 8 Mpx CMOS, Smart H.265/H.264, 20 kl./s @ 4K, WDR (120dB), mirco SD(max 256 GB), obiektyw zmienno-ogniskowy 2,7mm - 13,5mm , IR 40 m, IP67, DC 12V/PoE, mikrofon, IVS (przekroczenie linii, intruz w strefie), SMD | D | 1826 | MAG
Lite 2 |  | IPC-HDW2849TM-S-IL-0280B | 1/2,7" 8 Mpx CMOS, Smart H.265/H.264, 20 kl./s @ 4K, WDR (120dB), mirco SD(max 256 GB), wbudowany mikrofon, obiektyw stałoogniskowy 2,8 mm, inteligentne doświetlenie IR 30 m, LED 30m, IP67, DC 12V/PoE ,AI: IVS (przekroczenie linii, intruz w strefie), SMD | D | 1242 | MAG
Lite 2 |  | IPC-HDW2849TM-S-IL-0280B-BLACK | 1/2,7" 8 Mpx CMOS, Smart H.265/H.264, 20 kl./s @ 4K, WDR (120dB), mirco SD(max 256 GB), wbudowany mikrofon, obiektyw stałoogniskowy 2,8 mm, inteligentne doświetlenie IR 30 m, LED 30m, IP67, DC 12V/PoE ,AI: IVS (przekroczenie linii, intruz w strefie), SMD | D | 1242 | ZAM
Lite 2 |  | IPC-HFW2841S-S-0280B | 1/2,7" 8 Mpx CMOS, Smart H.265/H.264, 20kl./s @ 4K, WDR (120dB), mirco SD (max 256 GB), obiektyw 2,8 mm, IR 30 m, IP67, DC 12V/PoE, mikrofon, IVS (przekroczenie linii, intruz w strefie), SMD | D | 1191 | MAG
Lite 2 |  | IPC-HFW2841T-ZAS-27135 | 1/2,7" 8 Mpx CMOS, Smart H.265/H.264, 20 kl./s @ 4K, WDR (120dB), mirco SD (max 256 GB), obiektyw 2,7-13,5 mm, we/wy audio, we/wy alarmowe, mikrofon, IR 60 m, IP67, IK10 (opcja), DC 12V/PoE, IVS (przekroczenie linii, intruz w strefie), SMD | D | 1872 | MAG
Lite 2 |  | IPC-HFW2841T-ZAS-27135-BLACK | 1/2,7" 8 Mpx CMOS, Smart H.265/H.264, 20 kl./s @ 4K, WDR (120dB), mirco SD (max 256 GB), obiektyw 2,7-13,5 mm, we/wy audio, we/wy alarmowe, mikrofon, IR 60 m, IP67, IK10 (opcja), DC 12V/PoE, IVS (przekroczenie linii, intruz w strefie), SMD | D | 1872 | ZAM
Lite 2 |  | IPC-HFW2849S-S-IL-0280B | 1/2,7" 8 Mpx CMOS, Smart H.265/H.264, 20 kl./s @ 4K, WDR (120dB), mirco SD(max 256 GB), wbudowany mikrofon, obiektyw stałoogniskowy 2,8 mm, inteligentne doświetlenie IR 30 m, LED 30m, IP67, DC 12V/PoE ,AI: IVS (przekroczenie linii, intruz w strefie), SMD | D | 1217 | MAG
Lite 2 |  | IPC-HFW2849S-S-IL-0280B-BLACK | 1/2,7" 8 Mpx CMOS, Smart H.265/H.264, 20 kl./s @ 4K, WDR (120dB), mirco SD(max 256 GB), wbudowany mikrofon, obiektyw stałoogniskowy 2,8 mm, inteligentne doświetlenie IR 30 m, LED 30m, IP67, DC 12V/PoE ,AI: IVS (przekroczenie linii, intruz w strefie), SMD | D | 1217 | ZAM
SERIA PTZ LITE
PTZ Lite |  | SD1A203T-GN | 1/2,8" 2 Mpx CMOS, Starlight, 3x zoom, obiektyw 2,7-8,1mm, H.265+/H.265, max 25/30 kl./s@1080P, IR do 15m, 1 kan. audio we/wy, IP66, IK08, DC 12V/PoE, perymetryka, detekcja twarzy | D | 1898 | ZAM
PTZ Lite |  | SD1A203T-GN-W | 1/2,8" 2 Mpx CMOS, Starlight, 3x zoom, obiektyw 2,7-8,1mm, H.265+/H.265, max 25/30 kl./s@1080P, IR do 15m, 1 kan. audio we/wy , IP66, IK08, DC12V, perymetryka, detekcja twarzy, Wi-Fi | D | 2020 | ZAM
PTZ Lite |  | SD22204UE-GN | 1/2,8" 2 Mpx STARVIS™ CMOS, 4x zoom optyczny, obiektyw 2,7-11 mm, 120 dB WDR, zakres obrotu 0 ~ 355° (ograniczony), kąt widzenia 0 ~ 90°, max. prędkość: 100°/s, -30 ~ 60°C temp. pracy, IP66, IK10, 12VDC/PoE | D | 1545 | MAG
PTZ Lite |  | SD22404T-GN | 1/3" CMOS, 4 Mpx, 4x zoom optyczny, WDR (120 dB), ICR, Ultra DNR, 25/30 kl./s @ 4 Mpx, IVS, obiektyw 2,7 - 11 mm, PoE, IP66, IK10, -30 ~ 60°C temp. pracy, 12VDC/PoE | D | 1781 | MAG
PTZ Lite |  | SD22204DB-GNY | 1/2,8" STARVIS CMOS, 2 Mpx, 4x zoom optyczny, DWDR, 25/30 kl./s @ 1080p, micro SD (max 512GB), IVS, detekcja twarzy, obiektyw 2,8 - 12 mm, IP66, IK10, -30 ~ 60°C temp. pracy, 12VDC/PoE | D | 1538 | MAG
PTZ Lite |  | SD22204-GC-LB | 1/2,8" 2 Mpx CMOS, Starlight, HDCVI, 4x zoom, max 25/30 kl./s@1080P, WDR (120 dB), IP66, IK10, 12V DC | D | 1360 | MAG
PTZ Lite |  | SD42212T-HN | 1/2,8" 2 Mpx STARVIS CMOS, 25/30 kl./s @ 1080P, Smart H.265/H.264 12x zoom optyczny, obiektyw 5,3 - 64 mm, IVS, IP66, IK10, 24 VDC/PoE+ | D | 2830 | MAG
PTZ Lite |  | SD42C212T-HN | 1/2,8" 2 Mpx CMOS, Starlight, 12x zoom, obiektyw 5,3 - 64 mm, H.265+/H.265, max 25/30 kl./s@1080P, 1/1 kan. audio we/wy, 2/1 kan. alarm we/wy, IK10, 24VDC/PoE+ | D | 2842 | ZAM
PTZ Lite |  | SD2A200HB-GN-A-PV-0400-S2 | 1/2,8" 2 Mpx STARVIS™ CMOS, Smart H.265/H.264, 25/30 kl./s @ 1080P, obiektyw 4 mm, DWDR, IR 30m, LED 30m, zakres obrotu 0 ~ 345°, zakres uchyłu 0~80°, -30 ~ 55°C temp. pracy, IP66, 12VDC/PoE, IVS (przekroczenie linii, intruz), aktywne odstraszanie, wbudowany mikrofon i głośnik | D | 804 | ZAM
PTZ Lite |  | SD2A500HB-GN-A-PV-0400-S2 | 1/2,8" 5 Mpx STARVIS™ CMOS, Smart H.265/H.264, 20 kl./s @ 5Mpx , obiektyw 4 mm, DWDR, IR 30m, LED 30m, zakres obrotu 0 ~ 345°, zakres uchyłu 0~80°, -30 ~ 55°C temp. pracy, IP66, 12VDC/PoE, IVS (przekroczenie linii, intruz), aktywne odstraszanie, wbudowany mikrofon i głośnik | D | 879 | MAG
SERIA WI-FI
WI-FI |  | IPC-HFW1230DS-SAW-0280B | 1/3" 2 Mpx CMOS, 25/30 kl./s (1920 x 1080), DWDR, IR max 30m, Smart H265/H264, obiektyw stałoogniskowy 2,8 mm, IP67, 12VDC, BLC, wbudowany mikrofon, 2.4G Wi-Fi | D | 580 | MAG
WI-FI |  | IPC-HDBW1230DE-SW-0280B | 1/3" 2 Mpx CMOS, 25/30 kl./s (1920 x 1080), DWDR, IR max 30m, Smart H265/H264, obiektyw stałoogniskowy 2,8 mm, IP67, IK10, 12VDC, BLC, 2.4G Wi-Fi | D | 599 | MAG
WI-FI |  | IPC-HFW1430DS-SAW-0280B | 1/3" 4 Mpx CMOS, 20 kl./s 4 Mpx, DWDR, IR max 30m, Smart H265/H264, obiektyw stałoogniskowy 2,8 mm, IP67, 12VDC, BLC, wbudowany mikrofon, 2.4G Wi-Fi | D | 676 | MAG
WI-FI |  | IPC-HDBW1430DE-SW-0280B | 1/3" 4 Mpx CMOS, 20 kl./s 4 Mpx, DWDR, IR max 30m, Smart H265/H264, obiektyw stałoogniskowy 2,8 mm, IP67, IK10, 12VDC, BLC, 2.4G Wi-Fi | D | 699 | MAG
SERIA PTZ WI-FI
PTZ WI-FI |  | SD22404T-GN-W | 1/3" 4 Mpx CMOS, 4x zoom optyczny, obiektyw 2,7-11 mm, WDR (120 dB), maks. prędkość obrotu 100°/s, -30~60°C, IP66, IK10, WiFi, 12VDC | D | 1898 | MAG
PTZ WI-FI |  | SD22404DB-GNY-W | 1/2,8" 4 Mpx STARVIS CMOS, 4x zoom optyczny, obiektyw 2,8-12 mm, DWDR, microSD (max 512 GB), maks. prędkość obrotu 100°/s, -30~60°C, IP66, IK10, WiFi, 12VDC, IVS (przekroczenie linii, intruz), FD, SMD | D | 1891 | ZAM
PTZ WI-FI |  | SD29204UE-GN-W | 1/2,8" 2 Mpx STARVIS™ CMOS, 4x zoom optyczny, obiektyw 2,7-11 mm, WDR (120 dB), zasięg IR 30 m, maks. prędkość obrotu 100°/s, -30~60°C, wbudowany mikrofon, WiFi, 12VDC | D | 2135 | ZAM
PTZ WI-FI |  | SD2A200HB-GN-AW-PV-0400-S2 | 1/2,8" 2 Mpx STARVIS™ CMOS, Smart H.265/H.264, 25/30 kl./s @ 1080P, obiektyw 4 mm, DWDR, IR 30m, LED 30m, zakres obrotu 0 ~ 345°, zakres uchyłu 0~80°, -30 ~ 55°C temp. pracy, IP66, 12VDC, IVS (przekroczenie linii, intruz), aktywne odstraszanie, wbudowany mikrofon i głośnik, 1/1 we/wy audio, WiFi | D | 804 | ZAM
PTZ WI-FI |  | SD2A500HB-GN-AW-PV-0400-S2 | 1/2,8" 5 Mpx STARVIS™ CMOS, Smart H.265/H.264, 20 kl./s @ 5Mpx, obiektyw 4 mm, DWDR, IR 30m, LED 30m, zakres obrotu 0 ~ 345°, zakres uchyłu 0~80°, -30 ~ 55°C temp. pracy, IP66, 12VDC, IVS (przekroczenie linii, intruz), aktywne odstraszanie, wbudowany mikrofon i głośnik, 1/1 we/wy audio, WiFi | D | 879 | MAG
KAMERY SPECJALNE
FIRE ALARM
Fire alarm |  | HY-SAV849HA-E | Kamera IP z czujnikiem dymu; moduł czujnika dymu: czujnik fotoelektryczny, powierzchnia ochrony 30m2–60 m2, sygnalizacja alarmu dzwiękiem oraz LED, zasilanie 12V/ PoE, bateria litowa 3V; moduł kamery: przetwornik 1/2.7" CMOS 2592 (H) × 1944 (V), obiektyw 2mm F2.0, maks. 2592×1944 (1 fps-20 fps), BLC, HLC, WDR (90dB), oświetlacz IR maks. 20m, detekcja płomienia, DC12V+PoE, wymiary Φ120 mm × 79 mm, temp. pracy –10°C to +55°C | D | 1249 | ZAM
Fire alarm |  | HY-FT121LD-TD1F4 | Kamera IP z modułem termowizyjnym, detekcja płomienia, 1/2.7" 2Mpx CMOS, H265/H264/MJPEG, 25 kl/s@2Mpx, obiektyw stałoogniskowy 4 mm, IR 15m, przetwornik termowizyjny Vox, 120x90, detekcja płomienia 10x10cm z odległości 10m, 1/1 we/wy alarm, 12 VDC/PoE | D | 1249 | ZAM
FISHEYE
Fisheye |  | IPC-EB5541-AS | 1/2,7" 5 Mpx CMOS, 25/30 kl./s (2592 x 1944), WDR (120 dB), Micro SD, obiektyw stałoogniskowy 1,4 mm, IP67, IK10, alarm (1/1), wsparcie audio (1/1), 12VDC/PoE, AI: IVS, Mapy ciepła, liczenie ludzi w obszarze | P | 1749 | MAG
Fisheye |  | IPC-EW5541-AS | 1/2,7" 5 Mpx CMOS, Smart H.265/H.264, 25/30 kl./s @ 5Mpx, WDR (120dB), mirco SD (max 256 GB), obiektyw stałoogniskowy 1,4 mm, IR 10 m, alarm (1/1), wsparcie audio (1/1), DC 12V/PoE, AI: perymetryka, liczenie ludzi | P | 1912 | ZAM
Fisheye AI |  | IPC-EBW81242-AS-IVC-S2 | 1/1,7“ 12 Mpx CMOS; Smart H.264/H.265, 12 Mpx (1 ~ 25 kl./s), obiektyw stałoogniskowy 1,29 mm/F2.0 panomorph,alarm we./wyj. 2/2, Micro SD(max.256G), IP67, IK10, DC 12V/PoE, IVS, liczenie ludzi | P | 9292 | ZAM
Fisheye AI |  | IPC-EBW81242-AS-S2 | 1/1,7“ 12 Mpx CMOS; Smart H.264/H.265, 12 Mpx (1 ~ 25 kl./s), obiektyw stałoogniskowy 1,85 mm/F2.0,alarm we./wyj. 2/2, Micro SD(max.256G), IP67, IK10, DC 12V/PoE, IVS, liczenie ludzi | P | 7759 | ZAM
PEOPLE COUNTING
AI |  | IPC-HDW8341X-BV-3D-0280B | 1/2,8" 2x 3 Mpx progresywny CMOS, ICR, DWDR, H.265+/H.265/H.264+/H.264, 3 Mpx (1~30 kl./s), IR 20 m, alarm 2/2, audio 2/1, micro SD, IP67, IK10, obiektyw stałoogniskowy 2,8 mm, DC 12V / PoE, IVS, wykrycie twarzy | P | 4431 | ZAM
AI |  | IPC-HDW8341X-BV-3D-0360B | 1/2,8" 2x 3 Mpx progresywny CMOS, ICR, DWDR, H.265+/H.265/H.264+/H.264, 3 Mpx (1~30 kl./s), IR 20 m, alarm 2/2, audio 2/1, micro SD, IP67, IK10, obiektyw stałoogniskowy 3,6 mm, DC 12V / PoE, IVS, wykrycie twarzy | P | 4431 | ZAM
AI |  | IPC-HDW8441X-3D-0200B | 1/2,8" 2x 4 Mpx CMOS, WDR (120dB), H.265+/H.265/H.264+/H.264, 25/30 kl./s 4 Mpx, IR 20 m, alarm 2/2, audio 2/1, IP67, IK10, obiektyw stałoogniskowy 2 mm, DC 12V / PoE, IVS, wykrycie twarzy, zliczanie osób | P | 3774 | ZAM
AI |  | IPC-HDW8441X-3D-0280B | 1/2,8" 2x 4 Mpx CMOS, WDR (120dB), H.265+/H.265/H.264+/H.264, 25/30 kl./s 4 Mpx, IR 20 m, alarm 2/2, audio 2/1, IP67, IK10, obiektyw stałoogniskowy 2,8 mm, DC 12V / PoE, IVS, wykrycie twarzy, zliczanie osób | P | 3774 | ZAM
MULTISENSOR
Panoramiczne |  | IPC-PDBW5831-B360-E4-2712 | 4x 1/2,8" 2 Mpx STARVIS CMOS, ICR, WDR (140 dB), H.265/H.264/H.264H, H.264B, 2 Mpx (1~25/30 kl./s), obiektyw motozoom 2,7-12 mm, IR 30 m, alarm 1/1, audio 1/1, micro SD, IP67, IK10, AC 24 V / PoE+ | P | 6842 | ZAM
Panoramiczne |  | IPC-HFW3441T-AS-P-0210B | 1/2,7" 4 Mpx CMOS, Smart H.265/H.264, 25/30 kl./s @ 4Mpx, WDR (120dB), mirco SD (max 256 GB), obiektyw stałoogniskowy 2,1 mm, IR 20 m, alarm (1/1), wsparcie audio (1/1), wbudowany mikrofon, IP67, DC 12V/PoE, AI: perymetryka, liczenie ludzi, SMD, EPTZ | D | 1570 | MAG
Panoramiczne |  | IPC-HDBW3441R-AS-P-0210B | 1/2,7" 4 Mpx CMOS, Smart H.265/H.264, 25/30 kl./s @ 4Mpx, WDR (120dB), mirco SD (max 256 GB), obiektyw stałoogniskowy 2,1 mm, IR 15 m, alarm (1/1), wsparcie audio (1/1), wbudowany mikrofon, IP67, IK10, DC 12V/PoE, AI: perymetryka, liczenie ludzi, SMD, EPTZ | D | 1411 | MAG
Panoramiczne |  | IPC-HDBW3441R-AS-P-0210B-BLACK | 1/2,7" 4 Mpx CMOS, Smart H.265/H.264, 25/30 kl./s @ 4Mpx, WDR (120dB), mirco SD (max 256 GB), obiektyw stałoogniskowy 2,1 mm, IR 15 m, alarm (1/1), wsparcie audio (1/1), wbudowany mikrofon, IP67, IK10, DC 12V/PoE, AI: perymetryka, liczenie ludzi, SMD, EPTZ | D | 1411 | ZAM
EX (EXPLOSION PROOF)
Antykorozyjne |  | EPC230U | 1/2,8" 2 Mpx STARVIS™ CMOS, 2Mpx@50/60 kl./s, 30x zoom optyczny, obiektyw 4,5-135 mm, 120 dB WDR,IR 100m, -40 ~ 60°C temp. pracy, IP68, obudowa Ex, AC230V/PoE+ | P | 14791 | ZAM
Antykorozyjne |  | ECA3A1404-HNR-XB | 1/2,8" 4 Mpx CMOS, 25/30 kl./s@4Mpx, 4x zoom optyczny, obiektyw 2,8-12 mm, 120 dB WDR, IR 40m, -40 ~ 60°C temp. pracy, IP68, 12 VDC/PoE, obudowa Ex | P | 7102 | ZAM
PINHOLE
ATM |  | IPC-HUM4231S-L4-0280B-S3 | 1/3" 2 Mpx CMOS, Starlight, 2 Mpx@25/30 kl./s, WDR (120dB), obiektyw stałoogniskowy 2,8 mm, IVS, wbudowany mikrofon, DC12V | P | 1145 | ZAM
ATM |  | IPC-HUM8241-L1-0280B | 1/2,8" 2 Mpx progresywny CMOS, WDR (120dB), obiektyw stałoogniskowy 2,8 mm F2.0 | P | 1308 | ZAM
ATM |  | IPC-HUM4431S-L4-0280B | 1/3" 4 Mpx CMOS, WDR (120dB), obiektyw stałoogniskowy 2,8 mm F2.0. DC12V | P | 1266 | ZAM
ATM |  | IPC-HUM8441-L1-0280B | 1/2,8" 4 Mpx Starlight CMOS, WDR (120dB), obiektyw stałoogniskowy 2,8 mm pinhole F2.0 | P | 1405 | ZAM
ATM |  | IPC-HUM8241-E2 | Moduł kamery pinhole, Smart H.265/H.264, 25/30 kl./s@2Mpx, DWDR, IVS, micro SD max 256 GB, rozpoznanie twarzy, 2/2 we/wy alarm, 1/1 we/wy audio, 12VDC/PoE | P | 2549 | ZAM
ATM |  | KIT/IPC-HUM8241-E1-L1-0280B | Zestaw: moduł kamery pinhole, Smart H.265/H.264, 25/30 kl./s@2Mpx, DWDR, microSD max 256GB, IVS, rozpoznanie twarzy, 2/2 we/wy alarm, 1/1 we/wy audio, 12VDC/PoE oraz obiektyw 1/2,8" 2 Mpx Starlight CMOS, WDR (120dB), obiektyw stałoogniskowy 2,8 mm pinhole F2.0 | P | 3254 | ZAM
ATM |  | IPC-HUM8441-E1 | Moduł kamery pinhole, Smart H.265/H.264, 25/30 kl./s@4Mpx, DWDR, IVS, micro SD max 256 GB, rozpoznanie twarzy, 2/2 we/wy alarm, 1/1 we/wy audio, 12VDC/PoE | P | 2162 | ZAM
ATM |  | KIT/IPC-HUM8441-E1-L1-0280B | Zestaw: moduł kamery pinhole, Smart H.265/H.264, 25/30 kl./s@4Mpx, DWDR, microSD max 256GB, IVS, rozpoznanie twarzy, 2/2 we/wy alarm, 1/1 we/wy audio, 12VDC/PoE oraz obiektyw 1/2,8" 4 Mpx Starlight CMOS, WDR (120dB), obiektyw stałoogniskowy 2,8 mm pinhole F2.0 | P | 3537 | ZAM
SERIA PTZ PRO
PTZ Pro |  | SD52C432GB-HNR | 1/2,8 4 Mpx STARVIS CMOS, 32x zoom optyczny, kompresja H.265+/H.264+, max 25/30kl./s @4Mpx, obiektyw 4,8-154 mm, 2/1 we/wy alarm, 1/1 we/wy audio, auto-tracking, IVS, wykrycie twarzy, SMD, IK10, 24VDC/PoE+ | D | 7330 | ZAM
PTZ Pro |  | SD50225DB-HNY | 1/2,8 2 Mpx STARVIS CMOS, 25x zoom optyczny, kompresja H.265+/H.264+, max 25/30kl./s @2Mpx, obiektyw 4,8-120 mm, 2/1 we/wy alarm, 1/1 we/wy audio, auto-tracking, IVS, wykrycie twarzy, SMD, IP67, IK10, 24VDC/PoE+ | D | 4102 | ZAM
PTZ Pro |  | SD50232GB-HNR | 1/2,8 2 Mpx STARVIS CMOS, 32x zoom optyczny, kompresja H.265+/H.264+, max 25/30kl./s @2Mpx, obiektyw 4,5-144 mm, 2/1 we/wy alarm, 1/1 we/wy audio, auto-tracking, IVS, wykrycie twarzy, SMD, IP67, IK10, 24VDC/PoE+ | D | 6682 | ZAM
PTZ Pro |  | SD50432GB-HNR | 1/2,8 4 Mpx STARVIS CMOS, 32x zoom optyczny, kompresja H.265+/H.264+, max 25/30kl./s @4Mpx, obiektyw 4,8-154 mm, 2/1 we/wy alarm, 1/1 we/wy audio, auto-tracking, IVS, wykrycie twarzy, SMD, IP67, IK10, 24VDC/PoE+ | D | 7451 | ZAM
PTZ Pro |  | SD60230U-HNI | 1/2,8" 2 Mpx STARVIS CMOS, 30x zoom optyczny, Starlight, H.265, WDR, Max 600°/s prędkość obrotu, 1/1kan. audio we/wy, 7/2kan. alarm we/wy, slot kart SD, IP 67, IK 10, -40~70°C temperatura pracy, -20~90° kąt wychylenia, analiza obrazu i śledzenie obiektów, AC24V/PoE+ | P | 6736 | ZAM
PTZ Pro |  | SD60430U-HNI | 1/3" 4 Mpx CMOS, 30x zoom optyczny, obiektyw 4,5-135 mm, 120 dB WDR, zakres obrotu 0 ~ 360°, max. prędkość: 600°/s,1/1kan. audio we/wy, 7/2kan. alarm we/wy, slot kart SD, -40 ~ 70°C temp. pracy, IP67, IK10, AC24V/PoE+ | P | 7858 | ZAM
KAMERY LPR
KAMERY PARKINGOWE
Ultra LPR |  | ITC413-PW4D-IZ1 | Kamera ANPR, przetwornik 1/1.8'' CMOS, Maksymalna rozdzielczość 2688 × 1520@25 fps, obiektyw moto-zoom 2,7-12 mm, WDR (140 dB), 4 IR LED do 30m, funkcje inteligentne: LPR, kolor, typ, logo, IP67, IK10, -30~65°C temperatura pracy, DC12V/PoE+, wiegand, wbudowany mikrofon i głośnik | D | 4503 | MAG
Ultra LPR |  | ITC413-PW4D-IZ3 | Kamera ANPR, przetwornik 1/1.8'' CMOS, Maksymalna rozdzielczość 2688 × 1520@25 fps, obiektyw moto-zoom 8 - 32 mm, WDR (140 dB), 4 IR LED do 30m, funkcje inteligentne: LPR, kolor, typ, logo, IP67, IK10, -30~65°C temperatura pracy, DC12V/PoE+, wiegand, wbudowany mikrofon i głośnik | D | 5428 | MAG
Ultra LPR |  | IPM-AE7-0020A | Konwerter RS485 na Wiegand (do kamer ANPR), wymiary 99.0 mm×71.0 mm×16.6 mm, zasilanie 12VDC | P | 471 | ZAM
DETEKTORY PARKINGOWE
Ultra LPR |  | ITC214-PH3A-F3-PON | Kamera do monitorowania 2 miejsc parkingowych z obiektywem 3,6mm. Wbudowany algorym głębokiego uczenia pozwala skutecznie monitorować stan miejsca parkingowego w czasie rzeczywistym (skuteczność ≥99.5%). Zapewnia przy tym rozpoznawanie tablic rejestracyjnych (skuteczność ≥99%) i wykrywanie przekroczenia linii. 7 kolorów podświetlenia informuje o stanie danego miejsca parkingowego. Port RS-485 do podłączenia wskaźnika świetlnego - jednen dla jednego miejsca. Kodowanie H.264, H.265 i MJPEG. Możliwość łączenia w kaskadzie do 10 urządzeń, zasilanie pierwszego z zasilacza DC 48V. | P | 2301 | ZAM
Ultra LPR |  | ITC214-PH3A-F6-PON | Kamera do monitorowania 2 miejsc parkingowych z obiektywem 6mm. Wbudowany algorym głębokiego uczenia pozwala skutecznie monitorować stan miejsca parkingowego w czasie rzeczywistym (skuteczność ≥99.5%). Zapewnia przy tym rozpoznawanie tablic rejestracyjnych (skuteczność ≥99%) i wykrywanie przekroczenia linii. 7 kolorów podświetlenia informuje o stanie danego miejsca parkingowego. Port RS-485 do podłączenia wskaźnika świetlnego - jednen dla jednego miejsca. Kodowanie H.264, H.265 i MJPEG. Możliwość łączenia w kaskadzie do 10 urządzeń, zasilanie pierwszego z zasilacza DC 48V. | P | 2301 | ZAM
Ultra LPR |  | ITC314-PH3A-F2-PON | Kamera do monitorowania 3 miejsc parkingowych z obiektywem 2,8mm. Wbudowany algorym głębokiego uczenia pozwala skutecznie monitorować stan miejsca parkingowego w czasie rzeczywistym (skuteczność ≥99.5%). Zapewnia przy tym rozpoznawanie tablic rejestracyjnych (skuteczność ≥99%) i wykrywanie przekroczenia linii. 7 kolorów podświetlenia informuje o stanie danego miejsca parkingowego. Port RS-485 do podłączenia wskaźnika świetlnego - jednen dla jednego miejsca. Kodowanie H.264, H.265 i MJPEG. Możliwość łączenia w kaskadzie do 10 urządzeń, zasilanie pierwszego z zasilacza DC 48V. | P | 2533 | MAG
Ultra LPR |  | ITC314-PH3A-F3-PON | Kamera do monitorowania 3 miejsc parkingowych z obiektywem 3,6mm. Wbudowany algorym głębokiego uczenia pozwala skutecznie monitorować stan miejsca parkingowego w czasie rzeczywistym (skuteczność ≥99.5%). Zapewnia przy tym rozpoznawanie tablic rejestracyjnych (skuteczność ≥99%) i wykrywanie przekroczenia linii. 7 kolorów podświetlenia informuje o stanie danego miejsca parkingowego. Port RS-485 do podłączenia wskaźnika świetlnego - jednen dla jednego miejsca. Kodowanie H.264, H.265 i MJPEG. Możliwość łączenia w kaskadzie do 10 urządzeń, zasilanie pierwszego z zasilacza DC 48V. | P | 2533 | ZAM
Ultra LPR |  | ITC314-PH3A-TF2-PON | Kamera do monitorowania 6 miejsc parkingowych z obiektywem 2,8mm. Wbudowany algorym głębokiego uczenia pozwala skutecznie monitorować stan miejsca parkingowego w czasie rzeczywistym (skuteczność ≥99.5%). Zapewnia przy tym rozpoznawanie tablic rejestracyjnych (skuteczność ≥99%) i wykrywanie przekroczenia linii. 7 kolorów podświetlenia informuje o stanie danego miejsca parkingowego. Port RS-485 do podłączenia wskaźnika świetlnego - jednen dla jednego miejsca. Kodowanie H.264, H.265 i MJPEG. Możliwość łączenia w kaskadzie do 6 urządzeń, zasilanie pierwszego z zasilacza DC 48V. | P | 4623 | ZAM
Ultra LPR |  | ITC314-PH3A-TF3-PON | Kamera do monitorowania 6 miejsc parkingowych z obiektywem 3,6mm. Wbudowany algorym głębokiego uczenia pozwala skutecznie monitorować stan miejsca parkingowego w czasie rzeczywistym (skuteczność ≥99.5%). Zapewnia przy tym rozpoznawanie tablic rejestracyjnych (skuteczność ≥99%) i wykrywanie przekroczenia linii. 7 kolorów podświetlenia informuje o stanie danego miejsca parkingowego. Port RS-485 do podłączenia wskaźnika świetlnego - jednen dla jednego miejsca. Kodowanie H.264, H.265 i MJPEG. Możliwość łączenia w kaskadzie do 6 urządzeń, zasilanie pierwszego z zasilacza DC 48V. | P | 4623 | ZAM
KAMERY DROGOWE
Ultra LPR |  | ITC352-AU3F-IRL8ZF1640 | Kamera do nadzorowania ruchu drogowego - przetwornik 2/3" GS-CMOS; : H.265, H.264M, H.264H oraz MJPEG, Maksymalna rodzielczość 2048 × 1536@50 fps; obiektyw moto-zoom 16–40 mm; IR zasięg maks. 30 m, temp. pracy -40~65°C, IP66, 100-230VAC | P | 19545 | MAG
Ultra LPR |  | ITC431-RW1F-IRL8 | Kamera do nadzorowania ruchu drogowego - przetwornik 1/1.8" 4 MP starlight CMOS; H.265 i H.264, Maksymalna rodzielczość 2688 × 1520@25 fps; obiektyw moto-zoom 10 mm–50 mm; oświetlacz IR maks. 30 m; temp. pracy -40~65°C, IP67, 12-36VDC, PoE | P | 14379 | MAG
Ultra LPR |  | ITC952-AU3F-IRL8ZF1640 | Kamera do nadzorowania ruchu drogowego - przetwornik 1/1" GS-CMOS; : H.265, H.264M, H.264H oraz MJPEG, Maksymalna rodzielczość 4096 × 2824@50 fps; obiektyw moto-zoom 16–40 mm; oświetlacz IR 850nm zasięg maks. 30 m; temp. pracy -40~65°C, IP66, 100-230VAC | P | 39171 | ZAM
SERIA PTZ ULTRA
PTZ Ultra |  | SD6AE530U-HNI | 1/1,9" 5Mpx(2560×1920) STARVIS CMOS, 30x zoom, obiektyw 6-180mm, prędkość: obrót 0,1 ~ 200°/s, uchył 0,1 ~ 120°/s, max 25/30 kl./s @ 5 Mpx, IR do 200 m, 1/1kan. audio we/wy, 7/2 kan. alarm we/wy, IP67, IK10, -40 ~ 70°C, analiza obrazu i śledzenie obiektów, AC24V/Hi-PoE | P | 13514 | ZAM
PTZ Ultra |  | SD8A440-HNF-PA | 1/1,8" 4 Mpx STARVIS CMOS, 40x zoom, obiektyw 5,6-223mm, H.265+/H.265, max 25/30 kl./s@4Mpx, IR do 500m, 1/1 kan. audio we/wy, 7/2 kan. alarm we/wy, IP67, DC36V/Hi-PoE, wycieraczka, analiza obrazu: IVS, perymetryka, auto-tracking, metadane | P | 18048 | ZAM
PTZ Ultra |  | SD8A840-HNF-PA | 1/1,8" 8 Mpx STARVIS CMOS, 40x zoom, obiektyw 5,6-223mm, H.265+/H.265, max 25/30 kl./s@4K, IR do 500m, 1/1 kan. audio we/wy, 7/2 kan. alarm we/wy, IP67, DC36V/Hi-PoE, wycieraczka, analiza obrazu: IVS, perymetryka, auto-tracking, metadane | P | 18048 | ZAM
PTZ Ultra |  | PTZ19245U-IRB-N | 1/2,8" 2 Mpx STARVIS CMOS, obiektyw 3,95-177,7mm, technologia Starlight, zoom optyczny 45x, H.265, 50/60 kl./s @ 1080P, IR do 350 m, antykorozyjny, wycieraczka,analiza obrazu: IVS, autotracking, IP68, AC24V/Hi-PoE | P | 20121 | ZAM
SERIA 3 LITE AI (FULL COLOR / ACTIVE DETERRENCE)
5 Mpx
Lite 3 AI |  | IPC-HDW3549H-AS-PV-0280B-S3 | 1/2,7" 5 Mpx CMOS Full Color, Smart H.265/H.264, 20 kl./s @ 5Mpx, WDR (120dB), mirco SD (max 256 GB), obiektyw 2,8 mm, LED 30 m, IR/światło białe 30 m, alarm dźwiękowy i diody czerwono/niebieska, alarm (1/1), wsparcie audio (1/1), IP67, DC 12V/PoE, IVS (przekroczenie linii, intruz w strefie) | D | 1701 | MAG
Lite 3 AI |  | IPC-HDW3549H-AS-PV-0280B-S4 | 1/2,7" 5 Mpx CMOS Full Color, Smart H.265/H.264, 20 kl./s @ 5Mpx, WDR (120dB), mirco SD (max 256 GB), obiektyw 2,8 mm, LED 30 m, IR 30 m, alarm dźwiękowy i diody czerwono/niebieska, alarm (1/1), wbudowany mikrofon i głośnik, IP67, DC 12V/PoE, IVS (przekroczenie linii, intruz w strefie), SMD 4.0 | D | 1701 | MAG
Lite 3 AI |  | IPC-HDW3549H-AS-PV-0280B-S4-BLACK | 1/2,7" 5 Mpx CMOS Full Color, AI H.265/H.264, 20 kl./s @ 5Mpx, WDR (120dB), mirco SD (max 256 GB), obiektyw 2,8 mm, LED 30 m, IR 30 m, alarm (1/1), wsparcie audio (1/1), IP67, DC 12V/PoE, IVS (przekroczenie linii, intruz w strefie), SMD, aktywne odstraszanie | D | 1701 | ZAM
Lite 3 AI |  | IPC-HFW3549T1-AS-PV-0280B-S3 | 1/2,7" 5 Mpx CMOS Full Color, AI H.265/H.264, 20 kl./s @ 5Mpx, WDR (120dB), mirco SD (max 256 GB), obiektyw 2,8 mm, LED 30 m, IR 30m, alarm (1/1), wsparcie audio (1/1), IP67, DC 12V/PoE, IVS (przekroczenie linii, intruz w strefie), SMD, aktywne odstraszanie | D | 1901 | MAG
Lite 3 AI |  | IPC-HFW3549T1-AS-PV-0280B-S4 | 1/2,7" 5 Mpx CMOS Full Color, Smart H.265/H.264, 20 kl./s @ 5Mpx, WDR (120dB), mirco SD (max 256 GB), obiektyw 2,8 mm, LED 30 m, IR 30 m, alarm dźwiękowy i diody czerwono/niebieska, alarm (1/1), wbudowany mikrofon i głośnik, IP67, DC 12V/PoE, IVS (przekroczenie linii, intruz w strefie), SMD 4.0 | D | 1901 | MAG
Lite 3 AI |  | IPC-HFW3549T1-AS-PV-0280B-S4-BLACK | 1/2,7" 5 Mpx CMOS Full Color, AI H.265/H.264, 20 kl./s @ 5Mpx, WDR (120dB), mirco SD (max 256 GB), obiektyw 2,8 mm, LED 30 m, IR 30m, alarm (1/1), wsparcie audio (1/1), IP67, DC 12V/PoE, IVS (przekroczenie linii, intruz w strefie), aktywne odstraszanie | D | 1901 | MAG
8 Mpx
Lite 3 AI |  | IPC-HDW3849H-AS-PV-0280B-S4 | 1/2,8" 8 Mpx CMOS Full Color, AI H.265/H.264, 30 kl./s @ 8Mpx, WDR (120dB), mirco SD (max 256 GB), obiektyw 2,8 mm, LED 30 m, IR 30m, alarm (1/1), wsparcie audio (1/1), IP67, DC 12V/PoE, IVS (przekroczenie linii, intruz w strefie), SMD, aktywne odstraszanie | D | 1842 | MAG
Lite 3 AI |  | IPC-HDW3849H-AS-PV-0280B-S4-BLACK | 1/2,8" 8 Mpx CMOS Full Color, AI H.265/H.264, 30 kl./s @ 8Mpx, WDR (120dB), mirco SD (max 256 GB), obiektyw 2,8 mm, LED 30 m, IR 30m, alarm (1/1), wsparcie audio (1/1), IP67, DC 12V/PoE, IVS (przekroczenie linii, intruz w strefie), SMD, aktywne odstraszanie | D | 1842 | ZAM
Lite 3 AI |  | IPC-HFW3849T1-AS-PV-0280B-S4 | 1/2,8" 8 Mpx CMOS Full Color, AI H.265/H.264, 30 kl./s @ 8Mpx, WDR (120dB), mirco SD (max 256 GB), obiektyw 2,8 mm, LED 30 m, IR 30m, alarm (1/1), wsparcie audio (1/1), IP67, DC 12V/PoE, IVS (przekroczenie linii, intruz w strefie), SMD, aktywne odstraszanie | D | 1998 | MAG
Lite 3 AI |  | IPC-HFW3849T1-AS-PV-0280B-S4-BLACK | 1/2,8" 8 Mpx CMOS Full Color, AI H.265/H.264, 30 kl./s @ 8Mpx, WDR (120dB), mirco SD (max 256 GB), obiektyw 2,8 mm, LED 30 m, IR 30m, alarm (1/1), wsparcie audio (1/1), IP67, DC 12V/PoE, IVS (przekroczenie linii, intruz w strefie), SMD, aktywne odstraszanie | D | 1998 | ZAM
SERIA 3 LITE AI
2 Mpx
Lite 3 AI |  | IPC-HDBW3241R-ZAS-27135 | 1/2,8" 2 Mpx Starlight, Smart H.265/H.264, 25/30 kl./s @ 1080P, WDR (120dB), mirco SD(max 256 GB), obiektyw motozoom 2,7-13,5 mm, IR 40 m, IP67, IK10, DC 12V/PoE, możliwość podłączenia mikrofonu, AI: SMD, perymetryka | D | 1685 | MAG
Lite 3 AI |  | IPC-HDBW3241F-AS-0280B-S2 | 1/2,8" 2 Mpx CMOS, Smart H.265/H.264, 25/30 kl./s @ 1080P, WDR (120dB), mirco SD(max 256 GB), obiektyw stałoogniskowy 2,8 mm, IR 30 m, IP67, IK10, DC 12V/PoE, możliwość podłączenia mikrofonu, AI: SMD, perymetryka, 1/1 we/wy audio, 1/1 we/wy alarm | D | 982 | ZAM
Lite 3 AI |  | IPC-HDW3241T-ZAS-27135 | 1/2,8" 2 Mpx Starlight, Smart H.265/H.264, 25/30 kl./s @ 1080P, WDR (120dB), mirco SD(max 256 GB), obiektyw motozoom 2,7-13,5 mm, IR 40 m, IP67, DC 12V/PoE, wbudowany mikrofon, AI: SMD, perymetryka | D | 1598 | MAG
Lite 3 AI |  | IPC-HDW3241EM-S-0280B-S2 | 1/2,8" 2 Mpx CMOS, Smart H.265/H.264, 25/30 kl./s @ 1080P, WDR (120dB), mirco SD(max 256 GB), obiektyw stałoogniskowy 2,8 mm, IR 30 m, IP67, IK10, DC 12V/PoE, możliwość podłączenia mikrofonu, AI: SMD, perymetryka | D | 982 | ZAM
4 Mpx
Lite 3 AI |  | IPC-HFW3441T-ZAS-27135-S2 | 1/3" 4 Mpx Starlight, Smart H.265/H.264, 4MPx (2688 × 1520) @ 30 kl./s, WDR (120dB), mirco SD(max 256 GB), obiektyw zmienno-ogniskowy 2,7mm - 13,5mm, IR- 60m, IP67, IK10(opcja), DC 12V/PoE, SMD, IVS (przekroczenie linii, intruz w strefie-klasyfikacja pojazd/człowiek), 1/1 we/wy alarm, 1/1 we/wy audio | D | 1902 | ZAM
Lite 3 AI |  | IPC-HDW3441EM-S-0280B-S2 | 1/3" 4 Mpx Starlight, Smart H.265/H.264, 4MPx (2688 × 1520) @ 30 kl./s, WDR (120dB), mirco SD(max 256 GB), obiektyw stałoogniskowy 2,8 mm, IR- 50m, IP67, DC 12V/PoE, SMD, IVS (przekroczenie linii, intruz w strefie-klasyfikacja pojazd/człowiek), wbudowany mikrofon | D | 1080 | ZAM
5 Mpx
Lite 3 AI |  | IPC-HDBW3541E-AS-0280B-S2 | 1/2,7" 5 Mpx Starlight, Smart H.265/H.264, 20 kl./s @ 5Mpx, WDR (120dB), mirco SD(max 256 GB), obiektyw stałoogniskowy 2,8 mm, IR 50 m, IP67, IK10, DC 12V/PoE, 1/1 we/wy audio, 1/1 we/wy alarm, AI: SMD, perymetryka | D | 1202 | MAG
Lite 3 AI |  | IPC-HDBW3541F-AS-0280B-S2 | 1/2,7" 5 Mpx Starlight, Smart H.265/H.264, 20 kl./s @ 5Mpx, WDR (120dB), mirco SD(max 256 GB), obiektyw stałoogniskowy 2,8 mm, IR 30 m, IP67, IK10, DC 12V/PoE, 1/1 we/wy audio, 1/1 we/wy alarm, AI: SMD, perymetryka | D | 1185 | MAG
Lite 3 AI |  | IPC-HDBW3541R-ZAS-27135-S2 | 1/2,7" 5 Mpx Starlight, Smart H.265/H.264, 20 kl./s @ 5Mpx, WDR (120dB), mirco SD(max 256 GB), obiektyw motozoom 2,7-13,5 mm, IR 40 m, IP67, IK10, DC 12V/PoE, możliwość podłączenia mikrofonu, AI: SMD, perymetryka, 1/1 we/wy alarm, 1/1 we/wy audio | D | 2075 | MAG
Lite 3 AI |  | IPC-HDW3541EM-S-0280B-S2 | 1/2,7" 5 Mpx CMOS, Smart H.265/H.264, 20 kl./s @ 5Mpx, WDR (120dB), mirco SD(max 256 GB), obiektyw stałoogniskowy 2,8 mm, IR 50 m, IP67, DC 12V/PoE, AI: SMD, perymetryka | D | 1185 | MAG
Lite 3 AI |  | IPC-HDW3541T-ZS-27135-S2 | 1/2,7" 5 Mpx CMOS, Smart H.265/H.264, 20 kl./s @ 5Mpx, WDR (120dB), mirco SD(max 256 GB), obiektyw motozoom 2,7-13,5 mm, IR 40 m, IP67, DC 12V/PoE, możliwość podłączenia mikrofonu, AI: SMD, perymetryka | D | 1965 | MAG
Lite 3 AI |  | IPC-HFW3541E-AS-0280B-S2 | 1/2,7" 5 Mpx CMOS, Smart H.265/H.264, 20 kl./s @ 5Mpx, WDR (120dB), mirco SD(max 256 GB), obiektyw stałoogniskowy 2,8 mm, IR 50 m, IP67, DC 12V/PoE, AI: SMD, perymetryka, 1/1 we/wy alarm, 1/1 we/wy audio | D | 1235 | MAG
Lite 3 AI |  | IPC-HFW3541T-ZAS-27135-S2 | 1/2,7" 5 Mpx CMOS, Smart H.265/H.264, 20 kl./s @ 5Mpx, WDR (120dB), mirco SD(max 256 GB), obiektyw motozoom 2,7-13,5 mm, IR 50 m, IP67, IK10 (opcja), DC 12V/PoE, AI: SMD, perymetryka, 1/1 we/wy alarm, 1/1 we/wy audio | D | 2075 | MAG
8 Mpx
Lite 3 AI |  | IPC-HDBW3841R-ZAS-27135 | 1/2,8" 8 Mpx Starlight, Smart H.265/H.264, 20 kl./s @ 8Mpx, WDR (120dB), mirco SD (max 256 GB), obiektyw 2,7-13,5 mm, IR 40 m, alarm (1/1), wsparcie audio (1/1), IP67, IK10, DC 12V/PoE, IVS (przekroczenie linii, intruz w strefie) | D | 2458 | MAG
Lite 3 AI |  | IPC-HDBW3841E-AS-0280B-S2 | 1/2,8" 8 Mpx CMOS, Smart H.265/H.264, 25/30 kl./s @ 8Mpx, WDR (120dB), mirco SD (max 256 GB), obiektyw 2,8 mm, IR 30 m, alarm (1/1), wsparcie audio (1/1), IP67, IK10, DC 12V/PoE, IVS (przekroczenie linii, intruz w strefie) | D | 1549 | MAG
Lite 3 AI |  | IPC-HDBW3841R-ZAS-27135-S2 | 1/2,8" 8 Mpx CMOS, Smart H.265/H.264, 25/30 kl./s @ 8Mpx, WDR (120dB), mirco SD (max 256 GB), obiektyw 2,7-13,5 mm, IR 40 m, alarm (1/1), wsparcie audio (1/1), mikrofon, IP67, IK10, DC 12V/PoE, IVS (przekroczenie linii, intruz w strefie), SMD 4.0 | D | 2526 | ZAM
Lite 3 AI |  | IPC-HDW3841T-ZAS-27135 | 1/2,8" 8 Mpx Starlight, Smart H.265/H.264, 20 kl./s @ 8Mpx, WDR (120dB), mirco SD (max 256 GB), obiektyw 2,7-13,5 mm, IR 50 m, wbudowany mikrofon, IP67, DC 12V/PoE, IVS (przekroczenie linii, intruz w strefie) | D | 2423 | MAG
Lite 3 AI |  | IPC-HDW3841EM-S-0280B-S2 | 1/2,8" 8 Mpx CMOS, Smart H.265/H.264, 25/30 kl./s @ 8Mpx, WDR (120dB), mirco SD (max 256 GB), obiektyw 2,8 mm, IR 30 m, alarm (1/1), wsparcie audio (1/1), IP67, DC 12V/PoE, IVS (przekroczenie linii, intruz w strefie) | D | 1533 | MAG
Lite 3 AI |  | IPC-HDW3841T-ZS-27135-S2 | 1/2,8" 8 Mpx CMOS, Smart H.265/H.264, 25/30 kl./s @ 8Mpx, WDR (120dB), mirco SD (max 256 GB), obiektyw 2,7-13,5 mm, IR 40 m, alarm (1/1), wsparcie audio (1/1), mikrofon, IP67, DC 12V/PoE, IVS (przekroczenie linii, intruz w strefie), SMD 4.0 | D | 2463 | MAG
Lite 3 AI |  | IPC-HFW3841E-AS-0280B-S2 | 1/2,8" 8 Mpx Starlight, Smart H.265/H.264, 4K (3840 × 2160) @ 25/30 kl./s, WDR (120dB), mirco SD, obiektyw stałoogniskowy 2,8 mm, IR do 30m, IP67, DC 12V/PoE, SMD, IVS (przekroczenie linii, intruz w strefie-klasyfikacja pojazd/człowiek), 1/1 we/wy alarm, 1/1 we/wy audio | D | 1549 | MAG
Lite 3 AI |  | IPC-HFW3841T-ZAS-27135-S2 | 1/2,8" 8 Mpx Starlight, Smart H.265/H.264, 4K (3840 × 2160) @ 25/30 kl./s, WDR (120dB), mirco SD(max 256 GB), obiektyw zmiennoogniskowy 2,7 mm - 13,5 mm, IR 60 m, IP67, IK10(opcja), DC 12V/PoE, SMD, IVS (przekroczenie linii, intruz w strefie-klasyfikacja pojazd/człowiek), 1/1 we/wy alartm, 1/1 we/wy audio | D | 2526 | MAG
SERIA 5 PRO AI (FULL COLOR)
4 Mpx
Pro 5 AI |  | IPC-HFW5449T1-ZE-LED-2712 | 1/1,8" 4 Mpx Full Color, Smart H.265/H.264, 25/30 kl./s @ 4 Mpx (2688 × 1520), WDR (140dB), mirco SD (max 256 GB), obiektyw zmienno-ogniskowy 2,7mm - 12mm, alarm 1/1, audio 1 /1, podświetlenie światłem białym- 70 m, IP67, DC 12V/PoE/ePoE, SMD, IVS (przekroczenie linii, intruz w strefie-klasyfikacja pojazd/człowiek), liczenie ludzi, detekcja twarzy | D | 3206 | MAG
Pro 5 AI |  | IPC-HFW5449T-ASE-LED-0360B | 1/1,8" 4 Mpx Full Color, Smart H.265/H.264, 25/30 kl./s @ 4MPx (2688 × 1520), WDR (140dB), mirco SD (max 256 GB), obiektyw stałoogniskowy 3,6mm, alarm 1/1, audio 1/1, wbud. mikrofon, podświetlenie światłem białym- 60 m, IP67, DC 12V/PoE/ePoE, SMD, IVS (przekroczenie linii, intruz w strefie-klasyfikacja pojazd/człowiek), liczenie ludzi, detekcja twarzy | D | 2347 | MAG
Pro 5 AI |  | IPC-HDBW5449R-ASE-LED-0280B | 1/1,8" 4 Mpx Full Color, Smart H.265/H.264, 25/30 kl./s @ 4Mpx (2688 × 1520), WDR (140dB), mirco SD(max 256 GB), obiektyw stałoogniskowy 2,8mm, alarm 1/1, audio 1/1, wbud. mikrofon, podświetlenie światłem białym- 30 m, IP67, DC 12V/PoE/ePoE, SMD, IVS (przekroczenie linii, intruz w strefie-klasyfikacja pojazd/człowiek), liczenie ludzi, detekcja twarzy | D | 2301 | MAG
Pro 5 AI |  | IPC-HDBW5449R1-ZE-LED-2712 | 1/1,8" 4 Mpx Full Color, Smart H.265/H.264, 25/30 kl./s @ 4MPx (2688 × 1520), WDR (140dB), mirco SD (max 256 GB), obiektyw zmienno-ogniskowy 2,7mm - 12mm, alarm 1/1, audio 1/1, wbud. mikrofon, podświetlenie światłem białym- 40 m, IP67, IK10, DC 12V/PoE/ePoE, SMD, IVS (przekroczenie linii, intruz w strefie-klasyfikacja pojazd/człowiek), liczenie ludzi, detekcja twarzy | D | 3206 | MAG
8 Mpx
Pro 5 AI |  | IPC-HFW5849T1-ASE-LED-0360B | 1/1,2" 8 Mpx FullColor, Smart H.265/H.264, 25/30 kl./s @ 4K (3840 × 2160), WDR (140dB), mirco SD(max 256 GB), obiektyw stałoogniskowy 3,6mm, alarm 1/1, audio 1/1, wbud. mikrofon i głośnik, podświetlenie światłem białym 60 m, IP67, DC 12V/PoE/ePoE, SMD, IVS (przekroczenie linii, intruz w strefie-klasyfikacja pojazd/człowiek), liczenie ludzi, detekcja twarzy | P | 4298 | MAG
SERIA 5 PRO AI
2 Mpx
Pro 5 AI |  | IPC-HDW5241T-ZE-27135-S3 | 1/2,8" 2 Mpx CMOS, 25/30 kl./s (1920 x 1080), WDR (120 dB), IR max 40 m, Micro SD (max 512 GB), IP67, 12VDC/PoE/ePoE, AI: IVS (klasyfikacja obiektów: człowiek, pojazd), wykrywanie włóczenia się, gromadzenie się ludzi, wykrywanie parkowania, mapa ciepłą, wykrywanie twarzy i liczenie osób | D | 1890 | ZAM
Pro 5 AI |  | IPC-HDBW5241R-ASE-0280B-S3 | 1/2,8" 2 Mpx CMOS, 25/30 kl./s @ 1080P (1920x1080), WDR (120dB), Micro SD (max 512 GB), IP67, IK10, DC12V/PoE/ePoE, max IR 50 m, alarm (1/1), wsparcie audio (1/1), obiektyw 2,8 mm, AI: perymetryka, zliczanie osób, metadane itd. | D | 1188 | ZAM
Pro 5 AI |  | IPC-HDBW5241E-ZE-27135-DC12AC24V-S3 | 1/2,8" 2 Mpx CMOS, 25/30 kl./s @ 1080P (1920x1080), WDR (120dB), Micro SD (max 512 GB) , IP67, IK10, DC12V/AC24V/PoE/ePoE, IR do 40 m, alarm (1/1), wsparcie audio (1/1), mikrofon, obiektyw motozoom 2,7 - 13,5 mm, AI: perymetryka, zliczanie osób, atrybuty twarzy, metadane, itd. | D | 1982 | ZAM
Pro 5 AI |  | IPC-HDW5241TM-ASE-0280B-S3 | 1/2,8" 2 Mpx CMOS, 25/30 kl./s @ 1080P, H.265+ i H.265, WDR (120 dB), obiektyw 2,8mm, IR do 50 m, micro SD (max 512 GB), IP67, DC12V/PoE/ePoE, AI: perymetryka, zliczanie osób, metadane, itd., wbudowany mikrofon | D | 1188 | ZAM
Pro 5 AI |  | IPC-HFW5241E-ASE-0280B-S3 | 1/2,8" 2 Mpx CMOS, 25/30 kl./s @ 1080P, H.265+ i H.265, WDR (120 dB), dzień/noc (ICR), obiektyw stałopozycyjny 2,8 mm, IR do 50 m, micro SD, 1 x we/wy alarmowe, 1 x we/wy audio, mikrofon, IP67, DC12V/PoE/ePoE, AI: SMD, perymetryka, zliczanie osób, detekcja twarzy | D | 1188 | ZAM
Pro 5 AI |  | IPC-HFW5241E-ZE-27135 | 1/2,8" 2 Mpx CMOS, 25/30 kl./s @ 1080P, H.265+ i H.265, WDR (120 dB), dzień/noc (ICR), alarm 2x we / 1x wy, audio 1x we / 1x wy, obiektyw 2,7 - 13,5 mm, IR do 60 m, micro SD, IP67, IK10, DC12V/ PoE/ePoE, AI: perymetryka, zliczanie osób, atrybuty twarzy, przechwytywanie zdjęć twarzy | D | 2046 | MAG
Pro 5 AI |  | IPC-HFW5241E-ZE-27135-S3 | 1/2,8" 2 Mpx CMOS, 25/30 kl./s @ 1080P, H.265+ i H.265, WDR (120 dB), obiektyw 2,7 - 13,5 mm, alarm 2x we / 1x wy, audio 1x we / 1x wy, mikrofon, IR do 60 m, micro SD, IP67, IK10, DC12V/ PoE/ePoE, AI: perymetryka, zliczanie osób, atrybuty twarzy, metadane itd. | D | 1982 | ZAM
Pro 5 AI |  | IPC-HFW5241E-ASE-0360B-S3 | 1/2,8" 2 Mpx CMOS, 25/30 kl./s @ 1080P, H.265+ i H.265, WDR (120 dB), obiektyw stałopozycyjny 3,6 mm,alarm 1x we/wy, audio 1x we/wy, mikrofon, IR do 50 m, micro SD, IP67, DC12V/PoE/ePoE, AI: SMD, perymetryka, zliczanie osób, detekcja twarzy, AI SSA | D | 1188 | ZAM
Pro 5 AI |  | IPC-HFW5241T-ASE-0280B-S3 | 1/2,8" 2 Mpx CMOS, 25/30 kl./s @ 1080P, H.265+ i H.265, WDR (120 dB), dzień/noc (ICR), alarm 1x we/wy, audio 1x we/wy, mikrofon, obiektyw 2,8mm, IR do 80 m, micro SD (max 512 GB), IP67, IK10, DC12V/PoE/ePoE, AI: perymetryka, zliczanie osób, metadane itd. | D | 1323 | ZAM
Pro 5 AI |  | IPC-HFW5241T-ASE-0360B-S3 | 1/2,8" 2 Mpx CMOS, 25/30 kl./s @ 1080P, H.265+ i H.265, WDR (120 dB), dzień/noc (ICR), alarm 1x we/wy, audio 1x we/wy, mikrofon, obiektyw 3,6 mm, IR do 80 m, micro SD (max 512 GB), IP67, IK10, DC12V/PoE/ePoE, AI: perymetryka, zliczanie osób, metadane itd. | D | 1323 | ZAM
4 Mpx - STARLIGHT+
Pro 5 AI |  | IPC-HDBW5442E-ZE-2712-DC12AC24V | 1/1,8" 4 Mpx CMOS, 25/30 kl./s @ 4Mpx, 50/60 kl./s @ 1080P, WDR (140dB), Micro SD, alarm (1/1), audio (1/1), IP67, IK10, DC12V/AC24V/PoE/ePoE, max IR 40m, obiektyw motozoom 2,7-12mm | P | 2638 | MAG
Pro 5 AI |  | IPC-HDBW5442R-ASE-0280B | 1/1,8" 4 Mpx CMOS, 25/30 kl./s @ 4Mpx, 50/60 kl./s @ 1080P, WDR (140dB), Micro SD, alarm (1/1), audio (1/1) IP67, IK10, DC12V/PoE/ePoE, max IR 50m, obiektyw 2,8 mm | D | 1721 | MAG
Pro 5 AI |  | IPC-HDBW5442R-ASE-0360B | 1/1,8" 4 Mpx CMOS, 25/30 kl./s @ 4Mpx, 50/60 kl./s @ 1080P, WDR (140dB), Micro SD, alarm (1/1), audio (1/1), IP67, IK10, 12V/PoE/ePoE, max IR 50m, obiektyw 3,6 mm | D | 1721 | MAG
Pro 5 AI |  | IPC-HFW5442E-ZE-2712 | 1/1,8" 4 Mpx CMOS, 50/60 kl./s @ 1080P, H.265+ i H.265, WDR (140 dB), dzień/noc (ICR), alarm 2x we / 1x wy, audio 1x we / 1x wy, obiektyw 2,7-12mm motozoom, IR do 60 m, micro SD, IP67, IK10, DC12V/PoE/ePoE, AI: perymetryka, zliczanie osób, atrybuty twarzy, przechwytywanie zdjęć twarzy | P | 2638 | MAG
Pro 5 AI |  | IPC-HFW5442T-ASE-0280B | 1/1,8" 4 Mpx CMOS, 25/30 kl./s @ 4Mpx, 50/60 kl./s @ 1080P, H.265+ i H.265, WDR (140 dB), dzień/noc (ICR), alarm 1x we / 1x wy, audio 1x we / 1x wy, obiektyw 2,8 mm, IR do 50 m, micro SD, IP67, DC12V/PoE/ePoE, AI: perymetryka, zliczanie osób, przechwytywanie zdjęć twarzy | D | 1946 | MAG
Pro 5 AI |  | IPC-HFW5442E-SE-0280B | 1/1,8" 4 Mpx Starlight+ CMOS, 25/30 kl./s @ 4Mpx, H.265+ i H.265, WDR (140 dB), obiektyw 2,8mm, IR do 50 m, micro SD, IP67, DC12V,/PoE/ePoE, AI: perymetryka, zliczanie osób, przechwytywanie zdjęć twarzy | D | 1709 | MAG
5 Mpx
Pro 5 AI |  | IPC-HDW5541TM-ASE-0280B | 1/2,7" 5 Mpx Starlight CMOS, 5MP (2592 × 1944)@20 kls/s, 50/60 kl./s @ 1080P, H.265+ i H.265, WDR (140 dB), obiektyw 2,8mm, IR do 30 m, micro SD, IP67, DC12V/PoE/ePoE, AI: perymetryka, zliczanie osób, przechwytywanie zdjęć twarzy, wbudowany mikrofon | D | 1303 | MAG
Pro 5 AI |  | IPC-HDW5541TM-ASE-0280B-S3 | 1/2,7" 5 Mpx CMOS, 5MP (2592 × 1944)@25/30 kl./s, H.265+ i H.265, WDR (120 dB), obiektyw 2,8mm, IR do 50 m, 1 x alarm we/wy, 1 x audio we/wy, micro SD, IP67, DC12V/PoE/ePoE, AI: perymetryka, zliczanie osób, metadane itd., AI SSA, wbudowany mikrofon | D | 1340 | MAG
Pro 5 AI |  | IPC-HDW5541T-ZE-27135-S3 | 1/2,7" 5 Mpx CMOS, 5MP (2592 × 1944)@25/30 kl./s, H.265+ i H.265, WDR (120 dB), obiektyw 2,7-13,5 mm, IR do 40 m, micro SD, IP67, DC12V/PoE/ePoE, AI: perymetryka, zliczanie osób, metadane itd., AI SSA, wbudowany mikrofon | D | 2312 | MAG
Pro 5 AI |  | IPC-HDBW5541E-ZE-27135-DC12AC24V | 1/2,7" 5 Mpx CMOS, 5MP (2592 × 1944)@20 kls/s, 50/60 kl./s @ 1080P, WDR (120dB), Micro SD, alarm (1/1), audio (1/1), IP67, IK10, DC12V/AC24V/PoE/ePoE, max IR 40m, obiektyw motozoom 2,7-13,5 mm | D | 2371 | MAG
Pro 5 AI |  | IPC-HDBW5541R-ASE-0280B | 1/2,7" 5 Mpx CMOS, 5MP (2592 × 1944)@20 kls/s, WDR (120dB), Micro SD, alarm (1/1), audio (1/1), IP67, IK10, DC12V/PoE/ePoE, max IR 30m, obiektyw 2,8 mm | D | 1308 | MAG
Pro 5 AI |  | IPC-HDBW5541R-ASE-0280B-S3 | 1/2,7" 5 Mpx Starlight, Smart H.265/H.264, 25/30 kl./s @ 5Mpx (2592 × 1944), WDR (120dB), mirco SD(max 512 GB), obiektyw stałoogniskowy 2,8mm, IR- 50 m, 1 x alarm we/wy, 1 x audio we/wy, mikrofon, IP67, IK10, DC 12V/PoE/ePoE, SMD, IVS (przekroczenie linii, intruz w strefie-klasyfikacja pojazd/człowiek), liczenie ludzi, detekcja twarzy | D | 1340 | MAG
Pro 5 AI |  | IPC-HDBW5541R-ASE-0280B-S3-BLACK | 1/2,7" 5 Mpx Starlight, Smart H.265/H.264, 25/30 kl./s @ 5Mpx (2592 × 1944), WDR (120dB), mirco SD(max 512 GB), obiektyw stałoogniskowy 2,8mm, IR- 50 m, 1 x alarm we/wy, 1 x audio we/wy, mikrofon, IP67, IK10, DC 12V/PoE/ePoE, SMD, IVS (przekroczenie linii, intruz w strefie-klasyfikacja pojazd/człowiek), liczenie ludzi, detekcja twarzy | D | 1340 | ZAM
Pro 5 AI |  | IPC-HDBW5541E-ZE-27135-DC12AC24V-S3 | 1/2,7" 5 Mpx CMOS, 5MP (2592 × 1944)@25/30 kl./s, H.265+ i H.265, WDR (120 dB), obiektyw 2,7-13,5 mm, IR do 40 m, micro SD, alarm 2 x we/ 1 x wy, 1 x audio we/wy, IP67, IK10, DC12V/AC24V/PoE/ePoE, AI: perymetryka, zliczanie osób, metadane itd., AI SSA, wbudowany mikrofon | D | 2360 | MAG
Pro 5 AI |  | IPC-HFW5541E-ZE-27135 | 1/2,7" 5 Mpx CMOS, 5MP (2592 × 1944)@20 kls/s, 50/60 kl./s @ 1080P, H.265+ i H.265, WDR (120 dB), dzień/noc (ICR), alarm 2x we / 1x wy, audio 1x we / 1x wy, obiektyw 2,7-13,5mm, IR do 60 m, micro SD, IP67, IK10, DC12V/PoE/ePoE, AI: perymetryka, zliczanie osób, atrybuty twarzy, przechwytywanie zdjęć twarzy | D | 2371 | MAG
Pro 5 AI |  | IPC-HFW5541T-ASE-0360B | 1/2,7" 5 Mpx CMOS, 5MP (2592 × 1944)@20 kls/s, 50/60 kl./s @ 1080P, H.265+ i H.265, WDR (120 dB), dzień/noc (ICR), alarm 1x we / 1x wy, audio 1x we / 1x wy, obiektyw 3,6mm, IR do 80 m, micro SD, IP67, DC12V/PoE/ePoE, AI: perymetryka, zliczanie osób, przechwytywanie zdjęć twarzy | D | 1477 | MAG
Pro 5 AI |  | IPC-HFW5541E-SE-0360B | 1/2,7" 5 Mpx Starlight CMOS, 20 kl./s @ 5 Mpx, H.265+ i H.265, WDR (120 dB), dzień/noc (ICR), obiektyw stałopozycyjny 3,6 mm, IR do 30 m, micro SD, IP67, DC12V/PoE/ePoE, AI: SMD, perymetryka, zliczanie osób, detekcja twarzy | D | 1303 | MAG
Pro 5 AI |  | IPC-HFW5541T-ASE-0280B-S3 | 1/2,7" 5 Mpx Starlight, Smart H.265/H.264, 25/30 kl./s @ 5Mpx (2592 × 1944), WDR (120dB), mirco SD(max 512 GB), obiektyw stałoogniskowy 2,8mm, IR- 80 m, 1 x alarm we/wy, 1 x audio we/wy, mikrofon, IP67, IK10, DC 12V/PoE/ePoE, SMD, IVS (przekroczenie linii, intruz w strefie-klasyfikacja pojazd/człowiek), liczenie ludzi, detekcja twarzy | D | 1512 | MAG
Pro 5 AI |  | IPC-HFW5541T-ASE-0280B-S3-BLACK | 1/2,7" 5 Mpx Starlight, Smart H.265/H.264, 25/30 kl./s @ 5Mpx (2592 × 1944), WDR (120dB), mirco SD(max 512 GB), obiektyw stałoogniskowy 2,8mm, IR- 80 m, 1 x alarm we/wy, 1 x audio we/wy, mikrofon, IP67, IK10, DC 12V/PoE/ePoE, SMD, IVS (przekroczenie linii, intruz w strefie-klasyfikacja pojazd/człowiek), liczenie ludzi, detekcja twarzy | D | 1512 | ZAM
Pro 5 AI |  | IPC-HFW5541E-ZE-27135-S3 | 1/2,7" 5 Mpx CMOS, 5MP (2592 × 1944)@25/30 kl./s, H.265+ i H.265, WDR (120 dB), obiektyw 2,7-13,5 mm, IR do 60 m, micro SD, alarm 2 x we/ 1 x wy, 1 x audio we/wy, IP67, IK10, DC12V/PoE/ePoE, AI: perymetryka, zliczanie osób, metadane itd., AI SSA, wbudowany mikrofon | D | 2360 | MAG
SERIA 7 ULTRA AI
4 Mpx
Ultra 7 AI |  | IPC-HF7442F-Z-S2 | 1/1,8" 4 Mpx CMOS, 50/60 kl./s @ 4Mpx, WDR (140dB), Micro SD, 12V, 24V, PoE, AI: perymetryka, detekcja twarzy, rozpoznawanie twarzy, strukturyzacja wideo, inteligentne wyszukiwanie, wbudowany mikrofon, alarm (2/2), wsparcie audio (2/1) | P | 4191 | ZAM
Ultra 7 AI |  | IPC-HFW7442H-Z-2712F-DC12AC24V-S2 | 1/1,8" 4 Mpx CMOS, 50/60 kl./s @ 4Mpx, WDR (140dB), Micro SD, IP67, IK10, DC12V/AC24V/PoE+, Max IR 60m, obiektyw 2,7mm-12mm, AI: perymetryka, detekcja twarzy, rozpoznawanie twarzy, strukturyzacja wideo, inteligentne wyszukiwanie, alarm (3/2), wsparcie audio (1/1) | P | 5705 | ZAM
Ultra 7 AI |  | IPC-HFW7442H-Z-0832-DC12AC24V-S2 | 1/1,8" 4 Mpx CMOS, 50/60 kl./s @ 4Mpx, WDR (140dB), Micro SD, IP67, IK10, 12V, 24V, PoE+, Max IR 120m, obiektyw 8 mm-32 mm, AI: perymetryka, detekcja twarzy, rozpoznawanie twarzy, strukturyzacja wideo, inteligentne wyszukiwanie | P | 5867 | ZAM
Ultra 7 AI |  | IPC-HDBW7442H-Z-2712F-DC12AC24V-S2 | 1/1,8" 4 Mpx CMOS, 50/60 kl./s @ 4Mpx, WDR (140dB), Micro SD, IP67, IK10, DC12V/AC24V/PoE+, max IR 40m, alarm (3/2), wsparcie audio (1/1), obiektyw 2,7 -12 mm, AI: perymetryka, detekcja twarzy, rozpoznawanie twarzy, strukturyzacja wideo, inteligentne wyszukiwanie | P | 5705 | ZAM
Ultra 7 AI |  | IPC-HDBW7442H-Z-0832-DC12AC24V-S2 | 1/1,8" 4 Mpx CMOS, 50/60 kl./s @ 4Mpx, WDR (140dB), Micro SD, IP67, IK10, 12V, 24V, PoE, Max IR 80m, obiektyw 8 mm -32 mm, AI: perymetryka, detekcja twarzy, rozpoznawanie twarzy, strukturyzacja wideo, inteligentne wyszukiwanie | P | 5867 | ZAM
8 Mpx
Ultra 7 AI |  | IPC-HF7842F-Z-S2 | 1/1,8" 8 Mpx CMOS, 25/30 kl./s @ 8Mpx, WDR (120dB), Micro SD, DC12V/AC24V/PoE+, AI: perymetryka, detekcja twarzy, rozpoznawanie twarzy, strukturyzacja wideo, inteligentne wyszukiwanie, wbudowany mikrofon, alarm (2/2), wsparcie audio (2/1) | P | 4411 | ZAM
Ultra 7 AI |  | IPC-HFW7842H-Z-2712F-DC12AC24V-S2 | 1/1,8" 8 Mpx CMOS, 25/30 kl./s @ 4K, WDR (120dB), Micro SD, IP67, IK10,DC 12V/AC24V/PoE+, max IR 60m, obiektyw 2,7 mm-12 mm, alarm (3/2), wsparcie audio (1/1), AI: perymetryka, detekcja twarzy, rozpoznawanie twarzy, strukturyzacja wideo, inteligentne wyszukiwanie | P | 5971 | ZAM
Ultra 7 AI |  | IPC-HFW7842H-Z-0832-DC12AC24V-S2 | 1/1,8" 8 Mpx CMOS, 25/30 kl./s @ 4K, WDR (120dB), Micro SD, IP67, IK10, 12V, 24V, PoE, Max IR 120m, obiektyw 8 mm-32 mm, AI: perymetryka, detekcja twarzy, rozpoznawanie twarzy, strukturyzacja wideo, inteligentne wyszukiwanie | P | 6133 | ZAM
Ultra 7 AI |  | IPC-HDBW7842H-Z-2712F-DC12AC24V-S2 | 1/1,8" 8 Mpx Starlight, Smart H.265/H.264, 25/30 kl./s @ 4K (2688 x 1520), WDR (120dB), mirco SD(max 256 GB), obiektyw zmiennoogniskowy 2,7mm - 12mm, IR 40 m, alarm (3/2), wsparcie audio (1/1), IP67, IK10, DC 12V/AC24V/PoE+, AI: perymetryka, detekcja twarzy, rozpoznawanie twarzy, strukturyzacja wideo, inteligentne wyszukiwanie | P | 5971 | ZAM
Ultra 7 AI |  | IPC-HDBW7842H-Z-0832-DC12AC24V-S2 | 1/1,8" 8 Mpx Starlight, Smart H.265/H.264, 25/30 kl./s @ 4K (2688 x 1520), WDR (120dB), mirco SD(max 256 GB), obiektyw zmiennoogniskowy 8 mm - 32 mm, IR 80 m, IP67, IK10, DC 12V/AC24V/PoE, AI: perymetryka, detekcja twarzy, rozpoznawanie twarzy, strukturyzacja wideo, inteligentne wyszukiwanie | P | 6133 | ZAM
SERIA PTZ AI
SERIA 1
PTZ AI |  | SD1A404XB-GNR | 1/2,8" 4 Mpx STARVIS CMOS, obiektyw 2,8-12mm, 4x zoom, H.265+/H.265, max 25/30 kl./s@4Mpx, IR do 15m, 1/1 kan. audio we/wy, IP66, IK08, DC12V/PoE, zliczanie osób, perymetryka, SMD, detekcja twarzy | D | 2105 | ZAM
SERIA 4
PTZ AI |  | SD49225DB-HNY | 1/2,8" 2 Mpx Starlight, 25x zoom, Smart H.265/H.264, 25/30 kl./s @ 2Mpx, WDR (120dB), mirco SD(max 256 GB), obiektyw zmienno-ogniskowy 4,8mm - 120mm, IR- 100 m, IP66, 12VDC/PoE+, SMD, IVS (przekroczenie linii, intruz w strefie-klasyfikacja pojazd/człowiek), detekcja twarzy, 2/1 we/wy alarm, 1/1 we/wy audio | D | 3578 | ZAM
PTZ AI |  | SD49225GB-HNR | 1/2,8" 2 Mpx STARVIS™ CMOS, 1080p @ 25 kl/s, H265+/H265, 25x zoom optyczny, obiektyw 4,8-120 mm, IR 100 m, alarm (2/1), audio (1/1), prędkość obrotu 200°/s, IP66, -40 ~ 70°C, DC12V/PoE+, SMD 4.0, IVS, FD | D | 3597 | MAG
PTZ AI |  | SD49425GB-HNR | 1/2,8" 4 Mpx STARVIS™ CMOS, 4Mpx @ 25 kl/s, H265+/H265, 25x zoom optyczny, obiektyw 5-125 mm, IR 100 m, alarm (2/1), audio (1/1), prędkość obrotu 200°/s, IP66, -40 ~ 70°C, DC12V/PoE+, SMD 4.0, IVS, FD | D | 3850 | MAG
SERIA 5
PTZ AI |  | SD5A225GB-HNR | 1/2,8" 2 Mpx Starlight, 25x zoom, Smart H.265/H.264, 25/30 kl./s @ 2Mpx, WDR (120dB), IR-150m, obiektyw zmienno-ogniskowy 4,8mm - 120mm, IP67, IK10, 24VDC/PoE+, SMD, IVS (przekroczenie linii, intruz w strefie-klasyfikacja pojazd/człowiek), auto-tracking, detekcja twarzy, 2/1 we/wy alarm, 1/1 we/wy audio | D | 4699 | MAG
PTZ AI |  | SD5A232GB-HNR | 1/2,8" 2 Mpx STARVIS CMOS, 32x zoom, Smart H.265/H.264, 25/30 kl./s @ 2Mpx, WDR (120dB), IR-150m, obiektyw zmienno-ogniskowy 4,5mm - 144mm, IP67, IK10, 24VDC/PoE+, SMD, IVS (przekroczenie linii, intruz w strefie-klasyfikacja pojazd/człowiek), auto-tracking, detekcja twarzy, 2/1 we/wy alarm, 1/1 we/wy audio | D | 6676 | ZAM
PTZ AI |  | SD5A432GB-HNR | 1/2,8" 4 Mpx Starvis CMOS, 32x zoom, H.265+/H.265, max 25 kl./s@4Mpx, obiektyw 4,8-154 mm, prędkość obrotu max 400°/s, IR do 150m, 2/1 kan. alarm we/wy, IP67, IK10, PoE+, AI: perymetryka, detekcja twarzy, auto-tracking, SMD+, 24VDC/PoE+ | D | 7726 | MAG
PTZ AI |  | SD5A425GA-HNR | 1/1,8" 4 Mpx CMOS, 25x zoom, obiektyw 5,4-135mm, WDR(120 dB), H.265+/H.265, max 25/30 kl./s@4Mpx, prędkość obrotu max 400°/s, IR do 150m, 1/1 kan. audio we/wy, 2/1 kan. alarm we/wy, IP67, IK10, DC24V/PoE+, analiza obrazu: IVS, perymetryka, auto-tracking | D | 8844 | MAG
PTZ AI |  | SD5A445GB-HNR | 1/2,8" 4 Mpx STARVIS CMOS, 45x zoom, obiektyw 3,95-177,75mm, WDR(120 dB), H.265+/H.265, max 25/30 kl./s@4Mpx, prędkość obrotu max 400°/s, IR do 150m, 1/1 kan. audio we/wy, 2/1 kan. alarm we/wy, IP67, IK10, DC24V/PoE+, analiza obrazu: IVS, perymetryka, auto-tracking | D | 8884 | MAG
SERIA 6
PTZ Pro |  | SD6CE225DB-HNY | 1/2,8 2 Mpx Starlight CMOS, 25x zoom optyczny, kompresja H.265+/H.264+, max 25/30kl./s @2Mpx, obiektyw 4,8-120 mm, IR 250 m, 7/2 we/wy alarm, 1/1 we/wy audio, IVS, wykrycie twarzy, SMD, IP67, IK10, 24VDC/PoE+ | P | 5653 | ZAM
PTZ Pro |  | SD6CE245GB-HNR | 1/2,8 2 Mpx Starlight CMOS, 45x zoom optyczny, kompresja H.265+/H.264+, max 25/30kl./s @2Mpx, obiektyw 3,95-177,75 mm, IR 250m, 7/2 we/wy alarm, 1/1 we/wy audio, IVS, auto-tracking, wykrycie twarzy, SMD, IP67, IK10, 24VDC/PoE+ | P | 8220 | ZAM
PTZ Pro |  | SD6CE232GB-HNR | 1/2,8 2 Mpx STARVIS CMOS, 32x zoom optyczny, kompresja H.265+/H.264+, max 25/30kl./s @2Mpx, obiektyw 4,8-154 mm, IR 250m, 7/2 we/wy alarm, 1/1 we/wy audio, IVS, auto-tracking, wykrycie twarzy, SMD, IP67, IK10, 24VDC/PoE+ | P | 7541 | ZAM
PTZ AI |  | SD6CE432GB-HNR | 1/2,8" 4 Mpx Starvis CMOS, 32x zoom, H.265+/H.265, max 25/30 kl./s@4Mpx, obiektyw 4,8-154 mm, prędkość obrotu max 300°/s, IR do 250m, 1/1 kan. audio we/wy, 7/2 kan. alarm we/wy, IP67, IK10, PoE+, analiza obrazu: IVS, perymetryka, auto-tracking, wideo strukturyzacja | P | 8121 | ZAM
PTZ AI |  | SD6CE445GB-HNR | 1/2,8" 4 Mpx Starvis CMOS, 45x zoom, H.265+/H.265, max 25/30 kl./s@4Mpx, obiektyw 3,95 - 177,75 mm, prędkość obrotu max 300°/s, IR do 250m, 1/1 kan. audio we/wy, 7/2 kan. alarm we/wy, IP67, IK10, 24VDC/PoE+, analiza obrazu: IVS, perymetryka, auto-tracking, wideo strukturyzacja | P | 9676 | ZAM
PTZ AI |  | SD6C3425XB-HNR-A-PV1 | 1/2,8" 4 Mpx Starlight, 25x zoom, Smart H.265/H.264, 50/60 kl./s @ 4Mpx (2560 × 1440), WDR (120dB), mirco SD(max 256 GB), obiektyw zmienno-ogniskowy 4,8mm - 120mm, IR- 150 m, św. białe-50m, diody alarmowe, 1/1 kan. audio we/wy, 2/1 kan. alarm we/wy, IP66, DC24V/PoE+, SMD, IVS (przekroczenie linii, intruz w strefie-klasyfikacja pojazd/człowiek), detekcja twarzy, autotracking | P | 9645 | ZAM
SERIA THERMO
SERIA 1 - EUREKA AI
Thermo - Eureka |  | TPC-DF1241-B3F4-S2 | Rozdzielczość termowizji: 256x192, 3,5 mm, rozdzielczość widzialna 4 Mpx, obiektyw wizyjny 4mm, IR do 30m, karta micro SD (max. 256 MB), audio 1we/1wy, alarm 1we/1wy, detekcja ognia, palenia, dzwonienia, osób i pojazdów, AI: perymetryka (przekroczenie linii i intruz w strefie), IP67, 12VDC/PoE | D | 4509 | ZAM
Thermo - Eureka |  | TPC-DF1241-TB3F4-S2 | Rozdzielczość termowizji: 256x192, 3,5 mm, rozdzielczość widzialna 4 Mpx, obiektyw wizyjny 4mm, IR do 30m, karta micro SD (max. 256 MB), audio 1we/1wy, alarm 1we/1wy, detekcja ognia, palenia, dzwonienia, osób i pojazdów, AI: perymetryka (przekroczenie linii i intruz w strefie), pomiar temperatury, IP67, 12 VDC/PoE | D | 6297 | ZAM
Thermo - Eureka |  | TPC-DF1241-B2F2-S2 | Rozdzielczość termowizji: 256x192, 2 mm, rozdzielczość widzialna 4 Mpx, obiektyw wizyjny 2 mm, IR do 30m, karta micro SD (max. 256 MB), audio 1we/1wy, alarm 1we/1wy, detekcja ognia, palenia, dzwonienia, osób i pojazdów, AI: perymetryka (przekroczenie linii i intruz w strefie), IP67, 12VDC/PoE | D | 6426 | ZAM
Thermo - Eureka |  | TPC-DF1241-TB2F2-S2 | Rozdzielczość termowizji: 256x192, 2 mm, rozdzielczość widzialna 4 Mpx, obiektyw wizyjny 2 mm, IR do 30m, karta micro SD (max. 256 MB), audio 1we/1wy, alarm 1we/1wy, detekcja ognia, palenia, dzwonienia, osób i pojazdów, AI: perymetryka (przekroczenie linii i intruz w strefie), pomiar temperatury, IP67, 12 VDC/PoE | D | 6993 | ZAM
Thermo - Eureka |  | TPC-DF1241-B7F8-S2 | Rozdzielczość termowizji: 256x192, 7 mm, rozdzielczość widzialna 4 Mpx, obiektyw wizyjny 8 mm, IR do 30m, karta micro SD (max. 256 MB), audio 1we/1wy, alarm 1we/1wy, detekcja ognia, palenia, dzwonienia, osób i pojazdów, AI: perymetryka (przekroczenie linii i intruz w strefie), IP67, 12VDC/PoE | D | 6194 | ZAM
Thermo - Eureka |  | TPC-DF1241-TB7F8-S2 | Rozdzielczość termowizji: 256x192, 7 mm, rozdzielczość widzialna 4 Mpx, obiektyw wizyjny 8 mm, IR do 30m, karta micro SD (max. 256 MB), audio 1we/1wy, alarm 1we/1wy, detekcja ognia, palenia, dzwonienia, osób i pojazdów, AI: perymetryka (przekroczenie linii i intruz w strefie), pomiar temperatury, IP67, 12 VDC/PoE | D | 6993 | ZAM
Thermo - Eureka |  | TPC-BF1241-B3F4-S2 | Rozdzielczość termowizji: 256x192, 3,5 mm, rozmiar piksela 12 µm, czułość 50mK,rozdzielczość widzialna 4 Mpx, obiektyw wizyjny 4mm, IR do 30m, karta micro SD (max. 256 MB), audio 1we/1wy, alarm 1we/1wy, IP67, DC12V/PoE, detekcja ognia, palenia, dzwonienia, osób i pojazdów, AI: perymetryka (przekroczenie linii i intruz w strefie) | D | 4509 | MAG
Thermo - Eureka |  | TPC-BF1241-TB3F4-S2 | Rozdzielczość termowizji: 256x192, 3,5 mm, rozdzielczość widzialna 4 Mpx, obiektyw wizyjny 4mm, IR do 30m, karta micro SD (max. 256 MB), audio 1we/1wy, alarm 1we/1wy, detekcja ognia, palenia, dzwonienia, osób i pojazdów, AI: perymetryka (przekroczenie linii i intruz w strefie), pomiar temperatury,IP67, 12 VDC/PoE | D | 6497 | ZAM
Thermo - Eureka |  | TPC-BF1241-B7F8-S2 | Rozdzielczość termowizji: 256x192, 7 mm, rozmiar piksela 12 µm, czułość 50mK,rozdzielczość widzialna 4 Mpx, obiektyw wizyjny 8 mm, IR do 30m, karta micro SD (max. 256 MB), audio 1we/1wy, alarm 1we/1wy, IP67, DC12V/PoE, detekcja ognia, palenia, dzwonienia, osób i pojazdów, AI: perymetryka (przekroczenie linii i intruz w strefie) | D | 6426 | ZAM
Thermo - Eureka |  | TPC-BF1241-TB7F8-S2 | Rozdzielczość termowizji: 256x192, 7 mm, rozdzielczość widzialna 4 Mpx, obiektyw wizyjny 8 mm, IR do 30m, karta micro SD (max. 256 MB), audio 1we/1wy, alarm 1we/1wy, detekcja ognia, palenia, dzwonienia, osób i pojazdów, AI: perymetryka (przekroczenie linii i intruz w strefie), pomiar temperatury,IP67, 12 VDC/PoE | D | 7096 | ZAM
Thermo - Eureka |  | TPC-BF1241-B10F12-S2 | Rozdzielczość termowizji: 256x192, 10 mm, rozmiar piksela 12 µm, czułość 50mK,rozdzielczość widzialna 4 Mpx, obiektyw wizyjny 12 mm, IR do 30m, karta micro SD (max. 256 MB), audio 1we/1wy, alarm 1we/1wy, IP67, DC12V/PoE, detekcja ognia, palenia, dzwonienia, osób i pojazdów, AI: perymetryka (przekroczenie linii i intruz w strefie) | D | 7028 | ZAM
Thermo - Eureka |  | TPC-BF1241-TB10F12-S2 | Rozdzielczość termowizji: 256x192, 10 mm, rozdzielczość widzialna 4 Mpx, obiektyw wizyjny 12 mm, IR do 30m, karta micro SD (max. 256 MB), audio 1we/1wy, alarm 1we/1wy, detekcja ognia, palenia, dzwonienia, osób i pojazdów, AI: perymetryka (przekroczenie linii i intruz w strefie), pomiar temperatury,IP67, 12 VDC/PoE | D | 7695 | ZAM
Thermo - Eureka |  | TPC-BF1241-B7F8-WIFI-S2 | Rozdzielczość termowizji: 256x192, 7 mm, rozmiar piksela 12 µm, czułość 50mK,rozdzielczość widzialna 4 Mpx, obiektyw wizyjny 8 mm, IR do 30m, karta micro SD (max. 256 MB), audio 1we/1wy, alarm 1we/1wy, IP67, DC12V/PoE, WiFi, detekcja ognia, palenia, dzwonienia, osób i pojazdów, AI: perymetryka (przekroczenie linii i intruz w strefie) | D | 6821 | ZAM
SERIA 2 - EUREKA AI
Thermo - Eureka |  | TPC-BF2241-B3F4-S2 | Rozdzielczość termowizji: 256x192, 3,5 mm, rozmiar piksela 12 µm, czułość 50mK, rozdzielczość widzialna 4 Mpx, obiektyw wizyjny 4 mm, IR do 35m, karta micro SD (max. 256 MB), audio 1we/1wy, alarm 1we/1wy, IP67, DC12V/PoE, detekcja ognia, palenia, dzwonienia, osób i pojazdów, AI: perymetryka (przekroczenie linii i intruz w strefie) | D | 7974 | ZAM
Thermo - Eureka |  | TPC-BF2241-TB3F4-S2 | Rozdzielczość termowizji: 256x192, 3,5 mm, rozmiar piksela 12 µm, czułość 50mK,rozdzielczość widzialna 4 Mpx, obiektyw wizyjny 4 mm, IR do 35m, pomiar temperatury ( –20 °C do +550 °C), karta micro SD (max. 256 MB), audio 1we/1wy, alarm 1we/1wy, IP67, DC12V/PoE, detekcja ognia, palenia, dzwonienia, osób i pojazdów, AI: perymetryka (przekroczenie linii i intruz w strefie), pomiar temperatury | D | 8494 | ZAM
Thermo - Eureka |  | TPC-BF2241-B7F8-S2 | Rozdzielczość termowizji: 256x192, 7 mm, rozmiar piksela 12 µm, czułość 50mK, rozdzielczość widzialna 4 Mpx, obiektyw wizyjny 8 mm, IR do 35m, karta micro SD (max. 256 MB), audio 1we/1wy, alarm 1we/1wy, IP67, DC12V/PoE, detekcja ognia, palenia, dzwonienia, osób i pojazdów, AI: perymetryka (przekroczenie linii i intruz w strefie) | D | 8321 | MAG
Thermo - Eureka |  | TPC-BF2241-TB7F8-S2 | Rozdzielczość termowizji: 256x192, 7 mm, rozmiar piksela 12 µm, czułość 50mK,rozdzielczość widzialna 4 Mpx, obiektyw wizyjny 8 mm, IR do 35m, pomiar temperatury ( –20 °C do +550 °C), karta micro SD (max. 256 MB), audio 1we/1wy, alarm 1we/1wy, IP67, DC12V/PoE, detekcja ognia, palenia, dzwonienia, osób i pojazdów, AI: perymetryka (przekroczenie linii i intruz w strefie), pomiar temperatury | D | 8841 | MAG
SERIA 5 PRO AI - 400x300 VOx
Thermo 5 Pro AI |  | TPC-BF5401-B13-S2 | Rozdzielczość termowizji: 400x300, 13 mm, rozmiar piksela 17 µm, czułość 40mK, obsługa IVS, detekcja ognia, karta micro SD (max. 256 MB), audio 1we/1wy, alarm 2we/2wy, IP67, DC12V/PoE/ePoE | P | 19511 | ZAM
Thermo 5 Pro AI |  | TPC-BF5401-B25-S2 | Rozdzielczość termowizji: 400x300, 25 mm, rozmiar piksela 17 µm, czułość 40mK, obsługa IVS, detekcja ognia, karta micro SD (max. 256 MB), audio 1we/1wy, alarm 2we/2wy, IP67, DC12V/PoE/ePoE | P | 22298 | ZAM
Thermo 5 Pro AI |  | TPC-BF5401-B35-S2 | Rozdzielczość termowizji: 400x300, 35 mm, rozmiar piksela 17 µm, czułość 40mK, obsługa IVS, detekcja ognia, karta micro SD (max. 256 MB), audio 1we/1wy, alarm 2we/2wy, IP67, DC12V/PoE/ePoE | P | 26014 | ZAM
Thermo 5 Pro AI |  | TPC-BF5401-B7-S2 | Rozdzielczość termowizji: 400x300, 7,5 mm, rozmiar piksela 17 µm, czułość 40mK, obsługa IVS, detekcja ognia, karta micro SD (max. 256 MB), audio 1we/1wy, alarm 2we/2wy, IP67, DC12V/PoE/ePoE | P | 22298 | ZAM
Thermo 5 Pro AI |  | TPC-BF5401-TB13-S2 | Rozdzielczość termowizji: 400x300, 13 mm, rozmiar piksela 17 µm, czułość 40mK, obsługa IVS, detekcja ognia, pomiar temperatury( –20 °C do +550 °C), karta micro SD (max. 256 MB), audio 1we/1wy, alarm 2we/2wy, IP67, DC12V/PoE/ePoE | P | 24528 | ZAM
Thermo 5 Pro AI |  | TPC-BF5401-TB25-S2 | Rozdzielczość termowizji: 400x300, 25 mm, rozmiar piksela 17 µm, czułość 40mK, obsługa IVS, detekcja ognia, pomiar temperatury( –20 °C do +550 °C), karta micro SD (max. 256 MB), audio 1we/1wy, alarm 2we/2wy, IP67, DC12V/PoE/ePoE | P | 26572 | ZAM
Thermo 5 Pro AI |  | TPC-BF5401-TB35-S2 | Rozdzielczość termowizji: 400x300, 35 mm, rozmiar piksela 17 µm, czułość 40mK, obsługa IVS, detekcja ognia, pomiar temperatury( –20 °C do +550 °C), karta micro SD (max. 256 MB), audio 1we/1wy, alarm 2we/2wy, IP67, DC12V/PoE/ePoE | P | 31588 | ZAM
Thermo 5 Pro AI |  | TPC-BF5401-TB7-S2 | Rozdzielczość termowizji: 400x300, 7,5 mm, rozmiar piksela 17 µm, czułość 40mK, obsługa IVS, detekcja ognia, pomiar temperatury( –20 °C do +550 °C), karta micro SD (max. 256 MB), audio 1we/1wy, alarm 2we/2wy, IP67, DC12V/PoE/ePoE | P | 25642 | ZAM
THERMO - PTZ
Thermo - PTZ |  | TPC-SD2241-B3F4-S2 | Rozdzielczość termowizji 256x192 , obiektyw 3,5 mm, rozdzielczość wizyjna 4 Mpx, obiektyw 4 mm, IR do 35 m, karta SD 256GB, audio 1/1, alarm 2/1, IP66, DC12V/PoE+, detekcja ognia, palenia, dzwonienia, osób i pojazdów, AI: perymetryka (przekroczenie linii i intruz w strefie) | D | 9124 | ZAM
Thermo - PTZ |  | TPC-SD2241-TB3F4-S2 | Rozdzielczość termowizji 256x192, obiektyw 3,5 mm, rozdzielczość wizyjna 4 Mpx, obiektyw 4 mm, IR do 35 m, karta SD 256GB, audio 1/1, alarm 2/1, IP66, DC12V/PoE+, detekcja ognia, palenia, dzwonienia, osób i pojazdów, AI: perymetryka (przekroczenie linii i intruz w strefie), pomiar temperatury | D | 10054 | ZAM
Thermo - PTZ |  | TPC-SD2241-B7F8-S2 | Rozdzielczość termowizji 256x192 , obiektyw 7 mm, rozdzielczość wizyjna 4 Mpx, obiektyw 8 mm, IR do 35 m, karta SD 256GB, audio 1/1, alarm 2/1, IP66, DC12V/PoE+, detekcja ognia, palenia, dzwonienia, osób i pojazdów, AI: perymetryka (przekroczenie linii i intruz w strefie) | D | 9887 | MAG
Thermo - PTZ |  | TPC-SD2241-TB7F8-S2 | Rozdzielczość termowizji 256x192, obiektyw 7 mm, rozdzielczość wizyjna 4 Mpx, obiektyw 8 mm, IR do 35 m, karta SD 256GB, audio 1/1, alarm 2/1, IP66, DC12V/PoE+, detekcja ognia, palenia, dzwonienia, osób i pojazdów, AI: perymetryka (przekroczenie linii i intruz w strefie), pomiar temperatury | D | 10401 | MAG
Thermo - PTZ |  | TPC-SD2241-TB10F12-S2 | Rozdzielczość termowizji 256x192 , obiektyw 10 mm, rozdzielczość wizyjna 4 Mpx, obiektyw 12 mm, IR do 35 m, karta SD 256GB, audio 1/1, alarm 2/1, IP66, DC12V/PoE+, detekcja ognia, palenia, dzwonienia, osób i pojazdów, AI: perymetryka (przekroczenie linii i intruz w strefie), pomiar temperatury | D | 11002 | ZAM
Thermo - PTZ |  | TPC-SD2241-B10F12-S2 | Rozdzielczość termowizji 256x192 , obiektyw 10 mm, rozdzielczość wizyjna 4 Mpx, obiektyw 12 mm, IR do 35 m, karta SD 256GB, audio 1/1, alarm 2/1, IP66, DC12V/PoE+, detekcja ognia, palenia, dzwonienia, osób i pojazdów, AI: perymetryka (przekroczenie linii i intruz w strefie) | D | 10401 | ZAM
THERMO - SPECIAL
Thermo - Special |  | TPC-HI20 | Rozdzielczość termowizji: 256x192, 3,5 mm, wyświetlacz LCD 2,4'' 240x320, karta micro SD (max. 256 MB), zakres 8 μm~14 μm, rozmiar piksela 12 µm, czułość =<50mK, pomiar temperatury( –20 °C do +550 °C), wbudowana bateria | P | 9123 | ZAM
INTEGRATED OFF-GRID SECURITY SYSTEMS
Solar |  | SD2A200H1B1-GN-AGQ-PV-0400-SP-EAU | 1/2,8" 2 Mpx CMOS, Smart H.265/H.264, 25/30 kl./s @ 1080P, obiektyw 4 mm, zasilanie solarne, IR 30m, LED 30m, czujnik PIR, 1 x RJ45 (10/100M), wbudowany modem 4G , micro SD, zakres obrotu 0 ~ 345°, zakres uchyłu 0~80°, 0 ~ 50°C temp. pracy, IP66, aktywne odstraszanie, wbudowany mikrofon i głośnik, wbudowany akumulator 10 Ah | D | 2884 | ZAM
Solar |  | SD2A400H1B1-GN-AGQ-PV-0400-SP-EAU | 1/2,8" 4 Mpx CMOS, Smart H.265/H.264, 25/30 kl./s @ 4 Mpx, obiektyw 4 mm, zasilanie solarne, IR 30m, LED 30m, czujnik PIR, 1 x RJ45 (10/100M), wbudowany modem 4G , micro SD, zakres obrotu 0 ~ 345°, zakres uchyłu 0~80°, 0 ~ 50°C temp. pracy, IP66, aktywne odstraszanie, wbudowany mikrofon i głośnik, wbudowany akumulator 10 Ah | D | 2998 | MAG
Solar |  | IPC-HFW2431DG-4G-SP-NL668EAU-B-0280B | 1/3" 4 Mpx CMOS, Smart H.265/H.264, 25/30 kl./s @ 4 Mpx, obiektyw 2,8 mm, zasilanie solarne, IR 50m, LED 30m, czujnik PIR, 1 x RJ45 (10/100M), wbudowany modem 4G , micro SD, 0 ~ 50°C temp. pracy, IP67, aktywne odstraszanie, wbudowany mikrofon i głośnik, wbudowany akumulator 10 Ah | P | 3770 | ZAM
REJESTRATORY IP
SERIA 2 NVR LITE AI
NVR Lite 2 AI |  | NVR2104HS-I2 | 80 Mb/s, 4 kanały, do 12Mpx w podglądzie i odtwarzaniu H.265+/H.264+, 1 VGA/1 HDMI, 1 RJ45 (100Mb/s), 2 USB, 1 HDD (10TB), AI (przez NVR): perymetryka/ detekcja twarzy/ rozpoznawanie twarzy/SMD+, DC12V | D | 908 | MAG
NVR Lite 2 AI |  | NVR2104HS-P-I2 | 80 Mb/s, 4 kanały, do 12Mpx w podglądzie i odtwarzaniu H.265+/H.264+, 1 VGA/1 HDMI, 4 x PoE (10/100), 1 RJ45 (100Mb/s), 2 USB, 1 HDD (10TB), AI (przez NVR): perymetryka/ detekcja twarzy/ rozpoznawanie twarzy/SMD+, DC53V | D | 1278 | ZAM
NVR Lite 2 AI |  | NVR2104-I2 | 80 Mb/s, dekodowanie 4 kan.@1080P, max rozdzielczość 12 Mpx@30 kl/s, H.265+/H.264+, 1 VGA/1 HDMI, 1 RJ45 (1000M), 2 USB, 1 HDD (10TB), AI: perymetryka/ rozpoznawanie twarzy/SMD+, 12VDC | D | 810 | ZAM
NVR Lite 2 AI |  | NVR2108HS-I2 | 80 Mb/s, 8 kanałów, do 12Mpx w podglądzie i odtwarzaniu, H.265+/H.264+, 1 VGA/1 HDMI, 1 RJ45 (100Mb/s), 2 USB, 1 HDD (10TB), AI (przez NVR): perymetryka/ detekcja twarzy/ rozpoznawanie twarzy/SMD+, DC12V | D | 972 | MAG
NVR Lite 2 AI |  | NVR2108-I2 | 80 Mb/s, 8 kanałów ,do 12Mpx w podglądzie i odtwarzaniu, H.265+/H.264+, 1 VGA/1 HDMI, 1 RJ45 (100Mb/s), 2 USB, 1 HDD (10TB), AI (przez NVR): perymetryka/ detekcja twarzy/ rozpoznawanie twarzy/SMD+, DC12V | D | 848 | MAG
NVR Lite 2 AI |  | NVR2108-8P-I2 | 144 Mb/s, 8 kanałów ,do 12Mpx w podglądzie i odtwarzaniu, H.265+/H.264+, 1 VGA/1 HDMI, 8 x PoE (10/100), 1 RJ45 (1000Mb/s), 2 USB, 1 HDD (10TB), AI (przez NVR): perymetryka/ detekcja twarzy/ rozpoznawanie twarzy/SMD+, DC53V | D | 1561 | ZAM
NVR Lite 2 AI |  | NVR2108HS-8P-I2 | 144 Mb/s, 8 kanałów ,do 12Mpx w podglądzie i odtwarzaniu, H.265+/H.264+, 1 VGA/1 HDMI, 8 x PoE (10/100), 1 RJ45 (1000Mb/s), 2 USB, 1 HDD (10TB), AI (przez NVR): perymetryka/ detekcja twarzy/ rozpoznawanie twarzy/SMD+, DC53V | D | 1711 | ZAM
SERIA 2 NVR LITE
NVR Lite 2 |  | NVR2104-S3 | 80 Mb/s, 4 kan., do 12 Mpx w podglądzie i odtwarzaniu, 1 kan. @ 12 Mpx / 4 kan. @ 1080P, H.265 / H.264, 1x SATA III (16 TB), 2x USB, DC 12 V, P2P | D | 627 | MAG
NVR Lite 2 |  | NVR2104-P-S3 | 80 Mb/s, 4 kan., do 12 Mpx w podglądzie i odtwarzaniu, 1 kan. @ 12 Mpx / 4 kan. @ 1080P, 4 porty PoE, H.265 / H.264, 1x SATA III (16 TB), 2x USB, DC 48/53V, P2P | D | 956 | MAG
NVR Lite 2 |  | NVR2104HS-S3 | 80 Mb/s, 4 kan., do 12 Mpx w podglądzie i odtwarzaniu, 1 kan. @ 12 Mpx / 4 kan. @ 1080P, H.265 / H.264, 1x SATA III (16 TB), 2x USB, DC 12 V, P2P | D | 729 | MAG
NVR Lite 2 |  | NVR2104HS-P-S3 | 80 Mb/s, 4 kan., do 8 Mpx w podglądzie i odtwarzaniu, dekodowanie 4 kan. 1080P, H.264+/H.265+, 1 VGA/1 HDMI, 1 RJ45 (100Mb/s), 2 USB2.0, 1/1 kanał audio wej/wy, 1 HDD (16 TB), 4x PoE, P2P, DC48V | D | 1164 | MAG
NVR Lite 2 |  | NVR2108-S3 | 80 Mb/s, 8 kan., do 8 Mpx w podglądzie i odtwarzaniu, dekodowanie 6 kan. 1080P, H.264+/H.265+, 1 VGA/1 HDMI, 1 RJ45 (100Mb/s), 2 USB2.0, 1/1 kanał audio wej/wy, 1 HDD (16 TB), P2P, 12 VDC, 1.5 A | D | 719 | MAG
NVR Lite 2 |  | NVR2108-8P-S3 | 80 Mb/s, 8 kan., do 8 Mpx w podglądzie i odtwarzaniu, dekodowanie 6 kan. 1080P, H.264+/H.265+, 1 VGA/1 HDMI, 1 RJ45 (1000 Mb/s), 2 USB2.0, 1/1 kanał audio wej/wy, 1 HDD (16 TB), 8x PoE, P2P, DC48V | D | 1472 | ZAM
NVR Lite 2 |  | NVR2108HS-S3 | 80 Mb/s, 8 kan., do 8 Mpx w podglądzie i odtwarzaniu, dekodowanie 6 kan. 1080P, H.264+/H.265+, 1 VGA/1 HDMI, 1 RJ45 (100Mb/s), 2 USB2.0, 1/1 kanał audio wej/wy, 1 HDD (16 TB), P2P, 12V 1,5A | D | 833 | MAG
NVR Lite 2 |  | NVR2108HS-8P-S3 | 80 Mb/s, 8 kan., do 8 Mpx w podglądzie i odtwarzaniu, dekodowanie 6 kan. 1080P, H.264+/H.265+, 1 VGA/1 HDMI, 1 RJ45 (100Mb/s), 2 USB2.0, 1/1 kanał audio wej/wy, 1 HDD (16 TB), 8x PoE, P2P, DC48V | D | 1691 | MAG
SERIA 4 NVR LITE AI
NVR Lite 4 AI |  | NVR4104HS-EI | 80 Mb/s, 4 kan., dekodowanie 2kan.@16 Mpx/4 kan.@8 Mpx, 1 VGA/1 HDMI, 1 RJ45(10/100M), 2 x USB, 1/1kanał audio wej/wy, 1 HDD (16 TB), P2P, AI (przez NVR): perymetryka/ detekcja twarzy/ rozpoznawanie twarzy/SMD+, DC12V | D | 1075 | MAG
NVR Lite 4 AI |  | NVR4104HS-P-EI | 80 Mb/s, 4 kan., dekodowanie 2kan.@16 Mpx/4 kan.@8 Mpx, 1 VGA/1 HDMI, 4 x PoE (10/100M), 1 RJ45(10/100M), 2 x USB, 1/1kanał audio wej/wy, 1 HDD (16 TB), P2P, AI (przez NVR): perymetryka/ detekcja twarzy/ rozpoznawanie twarzy/SMD+, DC53V | D | 1480 | MAG
NVR Lite 4 AI |  | NVR4108-8P-EI | 256 Mb/s, 8 kan., dekodowanie 2kan.@16 Mpx/8 kan.@4 Mpx, 1 VGA/1 HDMI, 8 x PoE (10/100M), 1 RJ45(10/100/1000M), 2 x USB, 1/1kanał audio wej/wy, 1 HDD (16 TB), P2P, AI (przez NVR): perymetryka/ detekcja twarzy/ rozpoznawanie twarzy/SMD+, DC53V | D | 1907 | MAG
NVR Lite 4 AI |  | NVR4108-EI | 80 Mb/s, 8 kan., dekodowanie 2kan.@16 Mpx/8 kan.@4 Mpx, 1 VGA/1 HDMI, 1 RJ45(10/100M), 2 x USB, 1/1kanał audio wej/wy, 1 HDD (16 TB), P2P, AI (przez NVR): perymetryka/ detekcja twarzy/ rozpoznawanie twarzy/SMD+, DC12V | D | 1070 | MAG
NVR Lite 4 AI |  | NVR4108HS-8P-EI | 256 Mb/s, 8 kan., dekodowanie 2kan.@16 Mpx/8 kan.@4 Mpx, 1 VGA/1 HDMI, 8 x PoE (10/100M), 1 RJ45(10/100/1000M), 2 x USB, 1/1kanał audio wej/wy, 1 HDD (16 TB), P2P, AI (przez NVR): perymetryka/ detekcja twarzy/ rozpoznawanie twarzy/SMD+, DC53V | D | 1961 | MAG
NVR Lite 4 AI |  | NVR4108HS-EI | 80 Mb/s, 8 kan., dekodowanie 2kan.@16 Mpx/8 kan.@4 Mpx, 1 VGA/1 HDMI, 1 RJ45(10/100M), 2 x USB, 1/1kanał audio wej/wy, 1 HDD (16 TB), P2P, AI (przez NVR): perymetryka/ detekcja twarzy/ rozpoznawanie twarzy/SMD+, DC12V | D | 1156 | MAG
NVR Lite 4 AI |  | NVR4116-EI | 256 Mb/s, 16 kan., dekodowanie 2kan.@16 Mpx/16 kan.@1080p, 1 VGA/1 HDMI, 1 RJ45(10/100/1000M), 2 x USB , 1/1kanał audio wej/wy, 1 HDD (16 TB), P2P, AI (przez NVR): perymetryka/ detekcja twarzy/ rozpoznawanie twarzy/SMD+, DC12V | D | 1264 | MAG
NVR Lite 4 AI |  | NVR4116HS-EI | 256 Mb/s, 16 kan., dekodowanie 2kan.@16 Mpx/16 kan.@1080p, 1 VGA/1 HDMI, 1 RJ45(10/100/1000M), 2 x USB , 1/1kanał audio wej/wy, 1 HDD (16 TB), P2P, AI (przez NVR): perymetryka/ detekcja twarzy/ rozpoznawanie twarzy/SMD+, DC12V | D | 1334 | MAG
NVR Lite 4 AI |  | NVR4208-8P-EI | 256 Mb/s, 8 kan., dekodowanie 2kan.@16 Mpx/8 kan.@4 Mpx, 1 VGA/1 HDMI, 8 x PoE (10/100M), 1 RJ45(10/100/1000M), 2 x USB , 1/1kanał audio wej/wy, alarm 4x we/2 x wy, 2 HDD (16 TB), P2P, AI (przez NVR): perymetryka/ detekcja twarzy/ rozpoznawanie twarzy/SMD+, 100-240 VAC | D | 2484 | MAG
NVR Lite 4 AI |  | NVR4208-EI | 256 Mb/s, 8 kan., dekodowanie 2kan.@16 Mpx/8 kan.@4 Mpx, 1 VGA/1 HDMI, 8 x PoE (10/100M), 1 RJ45(10/100/1000M), 2 x USB , 1/1kanał audio wej/wy, alarm 4x we/2 x wy, 2 HDD (16 TB), P2P, AI (przez NVR): perymetryka/ detekcja twarzy/ rozpoznawanie twarzy/SMD+, DC12V | D | 1534 | MAG
NVR Lite 4 AI |  | NVR4216-16P-EI | 256 Mb/s, 16 kan., dekodowanie 2kan.@16 Mpx/16 kan.@1080p, 1 VGA/1 HDMI, 16 x PoE (10/100M), 1 RJ45(10/100/1000M), 2 x USB , 1/1kanał audio wej/wy, alarm 4x we/2 x wy, RS232, 2 HDD (16 TB), P2P, AI (przez NVR): perymetryka/ detekcja twarzy/ rozpoznawanie twarzy/SMD+, 100-240 VAC | D | 3305 | MAG
NVR Lite 4 AI |  | NVR4216-EI | 256 Mb/s, 16 kan., dekodowanie 2kan.@16 Mpx/16 kan.@1080p, 1 VGA/1 HDMI, 1 RJ45(10/100/1000M), 2 x USB , 1/1kanał audio wej/wy, alarm 4x we/2 x wy, 2 HDD (16 TB), P2P, AI (przez NVR): perymetryka/ detekcja twarzy/ rozpoznawanie twarzy/SMD+, DC12V | D | 1696 | MAG
NVR Lite 4 AI |  | NVR4232-EI | 256 Mb/s, 32 kan., dekodowanie 2kan.@16 Mpx/16 kan.@1080p, 1 VGA/1 HDMI, 1 RJ45(10/100/1000M), 2 x USB , 1/1kanał audio wej/wy, alarm 4x we/2 x wy, 2 HDD (16 TB), P2P, AI (przez NVR): perymetryka/ detekcja twarzy/ rozpoznawanie twarzy/SMD+, DC12V | D | 2052 | MAG
SERIA 4 NVR LITE
NVR Lite 4 |  | NVR4104-4KS2/L | 80 Mb/s, 4 kan. do 8 Mpx w podglądzie i odtwarzaniu, dekodowanie 4 x 1080P@30 kl/s, H.264/H.265, 1 VGA/1 HDMI, 1 RJ45 (100M), 2 USB2.0, 1/1 kanał audio wej/wy, 1 HDD (10 TB), P2P | D | 768 | MAG
NVR Lite 4 |  | NVR4104HS-4KS2/L | 80 Mb/s, 4kan., do 8 Mpx w podglądzie i odtwarzaniu, dekodowanie 4 × 1080p@30 kl./s, H.265+, 1 VGA/1 HDMI, 1 RJ45(10/100Mb/s), 2 USB, 1/1kanał audio wej/wy, 1 HDD (10 TB każdy), IVS (IPC AI), perymetryka (IPC AI), FD (IPC AI), SMD (IPC AI), P2P | D | 878 | MAG
NVR Lite 4 |  | NVR4104HS-P-4KS2/L | 80 Mb/s, 4kan., do 8 Mpx w podglądzie i odtwarzaniu, dekodowanie 4 × 1080p@30 kl./s, H.265+, 1 VGA/1 HDMI, 1 RJ45(10/100Mb/s), 2 USB, 1/1kanał audio wej/wy, 4xPoE, 1 HDD (10 TB każdy), IVS (IPC AI), perymetryka (IPC AI), FD (IPC AI), SMD (IPC AI), P2P | D | 1308 | MAG
NVR Lite 4 |  | NVR4104-P-4KS2/L | 80 Mb/s, 4kan., do 8 Mpx w podglądzie i odtwarzaniu, dekodowanie, 4 × 1080p@30 kl./s, H.265+, 1 VGA/1 HDMI, 1 RJ45(10/100Mb/s), 2 USB, 1/1kanał audio wej/wy, 4xPoE, 1 HDD (10 TB każdy), IVS (IPC AI), perymetryka (IPC AI), FD (IPC AI), SMD (IPC AI), P2P | D | 1256 | MAG
NVR Lite 4 |  | NVR4108-4KS2/L | 80 Mb/s, 8 kan., do 8 Mpx w podglądzie i odtwarzaniu, dekodowanie 8 x 1080P@30 kl/s, H.264/H.265, 1 VGA/1 HDMI, 1 RJ45 (100M), 2 USB2.0, 1/1 kanał audio wej/wy, 1 HDD (10 TB), P2P | D | 878 | MAG
NVR Lite 4 |  | NVR4108-8P-4KS2/L | 80 Mb/s, 8kan., do 8 Mpx w podglądzie i odtwarzaniu, dekodowanie 8 × 1080p@30 kl./s, H.265+, 1 VGA/1 HDMI, 1 RJ45(10/100Mb/s), 2 USB, 1/1kanał audio wej/wy, 8x PoE, 1 HDD (10 TB każdy), IVS (IPC AI), perymetryka (IPC AI), FD (IPC AI), SMD (IPC AI), P2P | D | 1640 | MAG
NVR Lite 4 |  | NVR4108HS-4KS2/L | 80 Mb/s, 8kan., do 8 Mpx w podglądzie i odtwarzaniu, dekodowanie 8 × 1080p@30 kl./s, H.265+, 1 VGA/1 HDMI, 1 RJ45(10/100Mb/s), 2 USB, 1/1kanał audio wej/wy, 1 HDD (10 TB każdy), IVS (IPC AI), perymetryka (IPC AI), FD (IPC AI), SMD (IPC AI), P2P | D | 984 | MAG
NVR Lite 4 |  | NVR4108HS-8P-4KS2/L | 80 Mb/s, 8kan., do 8 Mpx w podglądzie i odtwarzaniu, dekodowanie 8 × 1080p@30 kl./s, H.265+, 1 VGA/1 HDMI, 1 RJ45(10/100Mb/s), 2 USB, 1/1kanał audio wej/wy, 8x PoE, 1 HDD (10 TB każdy), IVS (IPC AI), perymetryka (IPC AI), FD (IPC AI), SMD (IPC AI), P2P | D | 1825 | MAG
NVR Lite 4 |  | NVR4108HS-P-4KS2/L | 80 Mb/s, 8 kan., do 8 Mpx w podglądzie i odtwarzaniu, dekodowanie 8 x 1080P@30kl/s, H.264/H.265, 1 VGA/1 HDMI, 1 RJ45 (100M), 2 USB2.0, 1/1 kanał audio wej/wy, 1 HDD (10 TB), 4x PoE, IVS (IPC AI), perymetryka (IPC AI), FD (IPC AI), SMD (IPC AI),P2P | D | 1482 | MAG
NVR Lite 4 |  | NVR4108-P-4KS2/L | 80 Mb/s, 8 kan., do 8 Mpx w podglądzie i odtwarzaniu, dekodowanie 8 x 1080P@30kl/s, H.264/H.265, 1 VGA/1 HDMI, 1 RJ45 (100M), 2 USB2.0, 1/1 kanał audio wej/wy, 1 HDD (10 TB), 4x PoE, IVS (IPC AI), perymetryka (IPC AI), FD (IPC AI), SMD (IPC AI), P2P | D | 1308 | MAG
NVR Lite 4 |  | NVR4116-4KS2/L | 80 Mb/s, 16kan., do 8Mpx w podglądzie i odtwarzaniu, dekodowanie 8 × 1080p@30 kl./s, H.265+, 1 VGA/1 HDMI, 1 RJ45(10/100Mb/s), 2 USB, 1/1kanał audio wej/wy, 1 HDD (10 TB każdy), IVS (IPC AI), perymetryka (IPC AI), FD (IPC AI), SMD (IPC AI), P2P | D | 1070 | MAG
NVR Lite 4 |  | NVR4116HS-4KS2/L | 80 Mb/s, 16kan., do 8Mpx w podglądzie i odtwarzaniu, dekodowanie 8 × 1080p@30 kl./s, H.265+, 1 VGA/1 HDMI, 1 RJ45(10/100Mb/s), 2 USB, 1/1kanał audio wej/wy, 1 HDD (10 TB każdy), IVS (IPC AI), perymetryka (IPC AI), FD (IPC AI), SMD (IPC AI), P2P | D | 1127 | MAG
NVR Lite 4 |  | NVR4116-8P-4KS2/L | 80 Mb/s, 16 kan., do 8Mpx w podglądzie i odtwarzaniu, dekodowanie 8 x 1080P@30kl/s , H.264/H.265, 1 VGA/1 HDMI, 1 RJ45 (100M), 2 USB2.0, 1/1 kanał audio wej/wy, 1 HDD (10 TB), 8x PoE, IVS (IPC AI), perymetryka (IPC AI), FD (IPC AI), SMD (IPC AI), P2P | D | 1802 | MAG
NVR Lite 4 |  | NVR4116HS-8P-4KS2/L | 80 Mb/s, 16 kan., do 8Mpx w podglądzie i odtwarzaniu, dekodowanie 8 x 1080P@30kl/s , H.264/H.265, 1 VGA/1 HDMI, 1 RJ45 (100M), 2 USB2.0, 1/1 kanał audio wej/wy, 1 HDD (10 TB), 8x PoE, IVS (IPC AI), perymetryka (IPC AI), FD (IPC AI), SMD (IPC AI), P2P | D | 2052 | MAG
NVR Lite 4 |  | NVR4204-4KS2/L | 160 Mb/s, 4 kan.,do 8Mpx w podglądzie i odtwarzaniu, dekodowanie 4 x 1080P@30kl/s , H.264/H.265, 1 VGA/1 HDMI, 1 RJ45 (1000M), 2 USB2.0, 1/1 kanał audio wej/wy, 2 HDD (10 TB), IVS (IPC AI), perymetryka (IPC AI), FD (IPC AI), SMD (IPC AI), P2P | D | 1198 | MAG
NVR Lite 4 |  | NVR4204-P-4KS2/L | 160 Mb/s, 4 kan., do 8Mpx w podglądzie i odtwarzaniu, dekodowanie 4 x 1080P@30kl/s , H.264/H.265, 1 VGA/1 HDMI, 1 RJ45 (1000M), 2 USB2.0, 1/1 kanał audio wej/wy, 2 HDD (10 TB), 4x PoE, IVS (IPC AI), perymetryka (IPC AI), FD (IPC AI), SMD (IPC AI), P2P | D | 1825 | MAG
NVR Lite 4 |  | NVR4208-4KS2/L | 160 Mb/s, 8 kan., do 8 Mpx w podglądzie i odtwarzaniu, dekodowanie 8 kan.@1080P, H.264/H.265, 1 VGA/1 HDMI, 1 RJ45 (1000M), 2 USB2.0, 1/1 kanał audio wej/wy, 4/2 alarm wej/wy, 2 HDD (10 TB każdy), P2P, obsługa analityki z kamer AI: detekcja twarzy, IVS, liczenie osób, mapy ciepła, SMD, P2P | D | 1290 | MAG
NVR Lite 4 |  | NVR4208-8P-4KS2/L | 160 Mb/s, 8kan., do 8 Mpx w podglądzie i odtwarzaniu, dekodowanie 8 × 1080p@30 kl./s, H.265+, 1 VGA/1 HDMI, 1 RJ45(10/100/1000Mb/s), 2 USB, 1/1kanał audio wej/wy, 4/2kanał alarm wej/wy, 8xPoE, 2 HDD (10 TB każdy), IVS (IPC AI), perymetryka (IPC AI), FD (IPC AI), SMD (IPC AI), P2P | D | 2318 | MAG
NVR Lite 4 |  | NVR4216-16P-4KS2/L | 160 Mb/s, 16kan., do 8 Mpx w podglądzie i odtwarzaniu, dekodowanie 8 × 1080p@30 kl./s, H.265+, 1 VGA/1 HDMI, 1 RJ45(10/100/1000Mb/s), 2 USB, 1/1kanał audio wej/wy, 4/2kanał alarm wej/wy, 16xPoE, 2 HDD (10 TB każdy), IVS (IPC AI), perymetryka (IPC AI), FD (IPC AI), SMD (IPC AI), P2P | D | 3091 | MAG
NVR Lite 4 |  | NVR4216-4KS2/L | 160 Mb/s, 16 kan., do 8 Mpx w podglądzie i odtwarzaniu, dekodowanie 2kan.@4K/8 kan.@1080P/16kan.@720P, H.264/H.265, 1 VGA/1 HDMI, 1 RJ45 (1000M), 2 x USB2.0, 1/1 kanał audio wej/wy, 4/2 alarm wej/wy, 2 HDD (10 TB każdy), P2P, obsługa analityki z kamer AI: detekcja twarzy, IVS, licenie osób, mapy ciepła, SMD | D | 1430 | MAG
NVR Lite 4 |  | NVR4232-4KS2/L | 160 Mb/s, 32 kan., do 8 Mpx w podglądzie i odtwarzaniu, dekodowanie 2kan.@4K/8 kan.@1080P/16kan.@720P, 32kan.@D1, H.264/H.265, 1 VGA/1 HDMI, 1 RJ45 (1000M), 2 x USB2.0, 1/1 kanał audio wej/wy, 4/2 alarm wej/wy, 2 HDD (10 TB każdy), P2P, obsługa analityki z kamer AI: detekcja twarzy, IVS, licenie osób, mapy ciepła, SMD | D | 1791 | MAG
SERIA 5 NVR PRO AI
NVR Pro 5 AI |  | NVR5208-EI | 384 Mb/s, 8 kan., dekodowanie 2kan.@32 Mpx/8 kan.@8 Mpx, 1 VGA/1 HDMI, 1 RJ45(10/100/1000M), 2 x USB , 1/1kanał audio wej/wy, alarm 4x we/2 x wy, 2 HDD (16 TB), P2P, AI (przez NVR): perymetryka/ detekcja twarzy/ rozpoznawanie twarzy/SMD+, ANPR, DC12V | D | 2659 | ZAM
NVR Pro 5 AI |  | NVR5208-8P-EI | 384 Mb/s, 8 kan., dekodowanie 2kan.@32 Mpx/8 kan.@8 Mpx, 1 VGA/1 HDMI, 8 x PoE (10/100M), wsparcie ePoE, 1 RJ45(10/100/1000M), 2 x USB , 1/1kanał audio wej/wy, alarm 4x we/2 x wy, 2 HDD (16 TB), P2P, AI (przez NVR): perymetryka/ detekcja twarzy/ rozpoznawanie twarzy/SMD+, ANPR, 100-240 VAC | D | 3931 | ZAM
NVR Pro 5 AI |  | NVR5216-EI | 384 Mb/s, 16 kan., dekodowanie 2kan.@32 Mpx/16 kan.@4 Mpx, 1 VGA/1 HDMI, 1 RJ45(10/100/1000M), 2 x USB , 1/1kanał audio wej/wy, alarm 4x we/2 x wy, 2 HDD (16 TB), P2P, AI (przez NVR): perymetryka/ detekcja twarzy/ rozpoznawanie twarzy/SMD+, ANPR, DC12V | D | 2977 | MAG
NVR Pro 5 AI |  | NVR5216-16P-EI | 384 Mb/s, 16 kan., dekodowanie 2kan.@32 Mpx/16 kan.@4 Mpx, 1 VGA/1 HDMI, 16 x PoE (10/100M), wsparcie ePoE, 1 RJ45(10/100/1000M), 2 x USB , 1/1kanał audio wej/wy, alarm 4x we/2 x wy, 2 HDD (16 TB), P2P, AI (przez NVR): perymetryka/ detekcja twarzy/ rozpoznawanie twarzy/SMD+, ANPR, 100-240 VAC | D | 4451 | MAG
NVR Pro 5 AI |  | NVR5232-EI | 384 Mb/s, 32 kan., dekodowanie 2kan.@32 Mpx/32 kan.@1080p, 1 VGA/1 HDMI, 1 RJ45(10/100/1000M), 2 x USB , 1/1kanał audio wej/wy, alarm 4x we/2 x wy, 2 HDD (16 TB), P2P, AI (przez NVR): perymetryka/ detekcja twarzy/ rozpoznawanie twarzy/SMD+, ANPR, DC12V | D | 3393 | MAG
NVR Pro 5 AI |  | NVR5232-16P-EI | 384 Mb/s, 32 kan., dekodowanie 2kan.@32 Mpx/32 kan.@1080p, 1 VGA/1 HDMI, 16 x PoE (10/100M), wsparcie ePoE, 1 RJ45(10/100/1000M), 2 x USB , 1/1kanał audio wej/wy, alarm 4x we/2 x wy, 2 HDD (16 TB), P2P, AI (przez NVR): perymetryka/ detekcja twarzy/ rozpoznawanie twarzy/SMD+, ANPR, 100-240 VAC | D | 5411 | ZAM
NVR Pro 5 AI |  | NVR5432-EI | 384 Mb/s, 32 kan., dekodowanie 2kan.@32 Mpx/32 kan.@1080p, 2 VGA/2 HDMI, 2 x RJ45(10/100/1000M), 3 x USB , 1/2 kanały audio wej/wy, alarm 16 x we/6 x wy, 4 HDD (16 TB), eSATA, P2P, AI (przez NVR): perymetryka/ detekcja twarzy/ rozpoznawanie twarzy/SMD+, ANPR, 100-240 VAC | D | 5012 | MAG
NVR Pro 5 AI |  | NVR5432-16P-EI | 384 Mb/s, 32 kan., dekodowanie 2kan.@32 Mpx/32 kan.@1080p, 2 VGA/2 HDMI, 16 x PoE (10/100 M), wsparcie ePoE, 1 x RJ45(10/100/1000M), 3 x USB , 1/2 kanały audio wej/wy, alarm 16 x we/6 x wy, 4 HDD (16 TB), eSATA, P2P, AI (przez NVR): perymetryka/ detekcja twarzy/ rozpoznawanie twarzy/SMD+, ANPR, 100-240 VAC | D | 6821 | ZAM
NVR Pro 5 AI |  | NVR5464-EI | 384 Mb/s, 64 kan., dekodowanie 2kan.@32 Mpx/32 kan.@1080p, 2 VGA/2 HDMI, 2 x RJ45(10/100/1000M), 3 x USB , 1/2 kanały audio wej/wy, alarm 16 x we/6 x wy, 4 HDD (16 TB), eSATA, P2P, AI (przez NVR): perymetryka/ detekcja twarzy/ rozpoznawanie twarzy/SMD+, ANPR, 100-240 VAC | D | 5538 | MAG
SERIA 6 NVR ULTRA
NVR Ultra 6 |  | NVR608-32-4KS2 | 384 Mb/s, max 12 Mpx, 32 kan., dekodowanie 16 kan.@1080P, H.265/H.264, 1 VGA/2 HDMI (3840x2160), 2 RJ45 (1000M), 4 USB (2USB3.0), 1/1kanał audio wej/wy, 8 HDD (10TB każdy), 1 eSATA, 16/8 alarm wej/wy, przekształcanie hemisferycze, Smart Track, IVS, RAID0/1/5/6/10, N+M, ANPR | P | 6067 | MAG
SERIA IVSS
IVSS |  | IVSS7016 | 512 Mb/s, 256 kan., dekodowanie 24 kan. 1080P, H.265/H.264, 16x HDD (16 TB każdy), 2 VGA, 3 HDMI, 4 RJ45 (1000M), 4 USB(2 USB3.0), RAID0/1/5/6/10/50/60, rozpoznawanie twarzy z kamerą FR, zarządzanie biblioteką, ANPR | P | 45820 | ZAM
IVSS |  | IVSS7016DR | 512 Mb/s, 256 kan., dekodowanie 24 kan. 1080P, H.265/H.264, 16x HDD (16 TB każdy), 2 VGA, 3 HDMI, 4 RJ45 (1000M), 4 USB(2 USB3.0), RAID0/1/5/6/10/50/60, rozpoznawanie twarzy z kamerą FR, zarządzanie biblioteką, ANPR, wyświetlacz 7' HD LCD, redundantny zasilacz | P | 54988 | ZAM
IVSS |  | IVSS7016-4M | 512 Mb/s, 256 kan., dekodowanie 24 kan. 1080P, H.265/H.264, 16x HDD (16 TB każdy), 1 VGA, 3 HDMI, 4 RJ45 (1000M), 4 USB(2 USB3.0), RAID0/1/5/6/10/50/60, 256 kan. IVS z kamerami AI, 160 kanałów rozpoznawania twarzy z kamerami AI, 48 kanałów analityki w urządzeniu: rozpoznanie twarzy, metadane, IVS | P | 92822 | ZAM
IVSS |  | IVSS7016-8M | 512 Mb/s, 256 kan., dekodowanie 24 kan. 1080P, H.265/H.264, 16x HDD (16 TB każdy), 1 VGA, 3 HDMI, 4 RJ45 (1000M), 4 USB(2 USB3.0), RAID0/1/5/6/10/50/60, 256 kan. IVS z kamerami AI, ANPR, 96 kanałów analityki w urządzeniu: rozpoznanie twarzy, metadane, IVS | P | 135847 | ZAM
IVSS |  | IVSS7016DR-4M | 512 Mb/s, 256 kan., dekodowanie 24 kan. 1080P, H.265/H.264, 16x HDD (16 TB każdy), 1 VGA, 3 HDMI, 4 RJ45 (1000M), 4 USB(2 USB3.0), RAID0/1/5/6/10/50/60, 256 kan. IVS z kamerami AI, redundantne zasilanie, ANPR, 48 kanałów analityki w urządzeniu: rozpoznanie twarzy, metadane, IVS; wyświetlacz | P | 101879 | ZAM
IVSS |  | IVSS7016DR-4M/G | 512 Mb/s, 256 kan., dekodowanie 24 kan. 1080P, H.265/H.264, 16x HDD (16 TB każdy), 1 VGA, 3 HDMI, 4 RJ45 (1000M), 4 USB(2 USB3.0), RAID0/1/5/6/10/50/60, 256 kan. IVS z kamerami AI, redundantne zasilanie, ANPR, 48 kanałów analityki w urządzeniu: rozpoznanie twarzy, metadane, IVS | P | 124525 | ZAM
IVSS |  | IVSS7016DR-8M | 512 Mb/s, 256 kan., dekodowanie 24 kan. 1080P, H.265/H.264, 16x HDD (16 TB każdy), 1 VGA, 3 HDMI, 4 RJ45 (1000M), 4 USB(2 USB3.0), RAID0/1/5/6/10/50/60, 256 kan. IVS z kamerami AI, redundantne zasilanie, ANPR, 96 kanałów analityki w urządzeniu: rozpoznanie twarzy, metadane, IVS | P | 144905 | ZAM
IVSS |  | IVSS7024 | 768 Mb/s, 256 kan., dekodowanie 24 kan. 1080P, H.265/H.264, 24x HDD (16 TB każdy), 1 VGA, 3 HDMI, 4 RJ45 (1000M), 4 USB(2 USB3.0), RAID0/1/5/6/10/50/60, 128 kanałów rozpoznawania twarzy z kamerą AI, 256 kanałów analityki IVS z kamer, 64 kanały metadanych z kamer, 64 kanały ANPR | P | 57275 | ZAM
IVSS |  | IVSS7024DR | 768 Mb/s, 256 kan., dekodowanie 24 kan. 1080P, H.265/H.264, 24x HDD (16 TB każdy), 1 VGA, 3 HDMI, 4 RJ45 (1000M), 4 USB(2 USB3.0), RAID0/1/5/6/10/50/60, , 128 kanałów rozpoznawania twarzy z kamerą AI, 256 kanałów analityki IVS z kamer, 64 kanały metadanych z kamer, 64 kanały ANPR, wyświetlacz 7' HD LCD, redundantny zasilacz | P | 66444 | ZAM
IVSS |  | IVSS7024-16M | 512 Mb/s, 256 kan., dekodowanie 24 kan. 1080P, H.265/H.264, 24x HDD (16 TB każdy), 1 VGA, 3 HDMI, 4 RJ45 (1000M), 4 USB(2 USB3.0), RAID0/1/5/6/10/50/60, 256 kan. IVS z kamerami AI, ANPR, 196 kanałów analityki w urządzeniu: rozpoznanie twarzy, IVS, metadane | P | 237749 | ZAM
IVSS |  | IVSS7024-8M | 512 Mb/s, 256 kan., dekodowanie 24 kan. 1080P, H.265/H.264, 24x HDD (16 TB każdy), 1 VGA, 3 HDMI, 4 RJ45 (1000M), 4 USB(2 USB3.0), RAID0/1/5/6/10/50/60, 256 kan. IVS z kamerami AI, ANPR, 96 kanałów analityki w urządzeniu: rozpoznanie twarzy, IVS, metadane | P | 147170 | ZAM
IVSS |  | IVSS7024DR-16M | 512 Mb/s, 256 kan., dekodowanie 24 kan. 1080P, H.265/H.264, 24x HDD (16 TB każdy), 1 VGA, 3 HDMI, 4 RJ45 (1000M), 4 USB(2 USB3.0), RAID0/1/5/6/10/50/60, 256 kan. IVS z kamerami AI, 196 kanałów analityki w urządzeniu: rozpoznanie twarzy, IVS, metadane; wyświetlacz 7' HD LCD, redundantny zasilacz | P | 246807 | ZAM
IVSS |  | IVSS7024DR-16M/G | 512 Mb/s, 256 kan., dekodowanie 24 kan. 1080P, H.265/H.264, 24x HDD (16 TB każdy), 1 VGA, 3 HDMI, 4 RJ45 (1000M), 4 USB(2 USB3.0), RAID0/1/5/6/10/50/60, 256 kan. IVS z kamerami AI, 196 kanałów analityki w urządzeniu: rozpoznanie twarzy, IVS, metadane; wyświetlacz 7' HD LCD, redundantny zasilacz | P | 269452 | ZAM
IVSS |  | IVSS7024DR-8M | 512 Mb/s, 256 kan., dekodowanie 24 kan. 1080P, H.265/H.264, 24x HDD (16 TB każdy), 1 VGA, 3 HDMI, 4 RJ45 (1000M), 4 USB(2 USB3.0), RAID0/1/5/6/10/50/60, 256 kan. IVS z kamerami AI, 96 kanałów analityki w urządzeniu: rozpoznanie twarzy, IVS, metadane; wyświetlacz 7' HD LCD, redundantny zasilacz | P | 156227 | ZAM
IVSS |  | IVSS7108 | 512 Mb/s, 128 kan., dekodowanie 20 kan. 1080P, H.265/H.264, 8x HDD (16 TB każdy), 1 VGA, 4 HDMI, 4 RJ45 (1000M), 4 USB(2 USB3.0), RAID0/1/5/6/10/50/60, 64 kan. IVS z kamerami AI, 32 kanały ANPR z kamerami ITC | P | 15452 | ZAM
IVSS |  | IVSS7108-1M | 400 Mb/s, 128 kan., dekodowanie 20 kan. 1080P, H.265/H.264, 8x HDD (16 TB każdy), 1 VGA, 4 HDMI, 4 RJ45 (1000M), 4 USB(2 USB3.0), RAID0/1/5/6/10/50/60, 64 kan. IVS z kamerami AI, 12 kanałów analityki w urządzeniu: rozpoznanie twarzy, IVS, metadane; 32 kanały ANPR z kamerami ITC | P | 26020 | ZAM
IVSS |  | IVSS7108-2M | 400 Mb/s, 128 kan., dekodowanie 20 kan. 1080P, H.265/H.264, 8x HDD (16 TB każdy), 1 VGA, 4 HDMI, 4 RJ45 (1000M), 4 USB(2 USB3.0), RAID0/1/5/6/10/50/60, 64 kan. IVS z kamerami AI, 24 kanały analityki w urządzeniu: rozpoznanie twarzy, IVS, metadane; 32 kanały ANPR z kamerami ITC | P | 37342 | ZAM
KAMERY HDCVI
SERIA COOPER
COOPER HDCVI |  | HAC-B1A21-0360B | 1/2,7", 2 Mpx CMOS, 25/30 kl./s @ 1080P, 25/30 kl./s @ 720P, obiektyw stałoogniskowy 3,6mm, IR 20 m, Smart IR, ICR, OSD, 4w1 (CVI/TVI/AHD/CVBS), IP67, DC 12V, obudowa plastikowa | D | 176 | MAG
COOPER HDCVI |  | HAC-B2A21-0360B | 1/2,7", 2 Mpx CMOS, 25/30 kl./s @ 1080P, 25/30 kl./s @ 720P, obiektyw stałoogniskowy 3,6mm, IR 20 m, Smart IR, ICR, OSD, 4w1 (CVI/TVI/AHD/CVBS), IP67, DC 12V, obudowa metalowa | D | 217 | MAG
COOPER HDCVI |  | HAC-B3A21-Z-2712 | 1/2,7", 2Mpx CMOS, 25/30 kl./s @ 1080P, ICR, obiektyw motozoom 2,7-12 mm, IR 40 m, Smart IR, CVI/TVI/AHD/CVBS przełączalne, DC 12V, IP67, obudowa plastikowa | D | 466 | MAG
COOPER HDCVI |  | HAC-T1A21-0280B | 1/2,7" 2Mpx CMOS, 25/30 kl./s @ 1080P, 25/30 kl./s @ 720P, IR 20 m, Smart IR, obiektyw stałoogniskowy 2,8 mm, ICR, OSD, 4w1 (CVI/TVI/AHD/CVBS), DC 12V, obudowa plastikowa | D | 193 | MAG
COOPER HDCVI |  | HAC-T3A21-Z-2712 | 2 Mpx CMOS, 25/30 kl./s @ 1080P, ICR, obiektyw motozoom 2,7-12 mm, IR 40 m, Smart IR, CVI/TVI/AHD/CVBS przełączalne, DC 12V, IP67, obudowa plastikowa | D | 432 | MAG
COOPER HDCVI |  | HAC-T2A21-0280B | 1/2,7" 2 Mpx CMOS, 25/30 kl./s @ 1080P, 25/30 kl./s @ 720P, obiektyw stałoogniskowy 2,8 mm, IR 20 m, Smart IR, ICR, OSD, 4w1 (CVI/TVI/AHD/CVBS), IP67, DC 12V, obudowa metalowa | D | 227 | MAG
SERIA HDCVI 1
2 Mpx
HDCVI 1 |  | HAC-HFW1200C-0280B | 1/2,7" 2 Mpx CMOS, 25/30 kl./s @ 1080P, obiektyw stałoogniskowy 2,8 mm, IR 30 m, Smart IR, ICR, OSD, 4w1 (CVI/TVI/AHD/CVBS), IP67, DC 12V, obudowa plastikowa | D | 206 | MAG
HDCVI 1 |  | HAC-HFW1200T-0280B-BLACK | 1/2,7" 2 Mpx CMOS, 25/30 kl./s @ 1080P, obiektyw stałoogniskowy 2,8 mm, IR 30 m, Smart IR, ICR, OSD, 4w1 (CVI/TVI/AHD/CVBS), IP67, DC 12V, obudowa metalowa | D | 257 | MAG
HDCVI 1 |  | HAC-HFW1200T-0280B | 1/2,7" 2 Mpx CMOS, 25/30 kl./s @ 1080P, obiektyw stałoogniskowy 2,8 mm, IR 30 m, Smart IR, ICR, OSD, 4w1 (CVI/TVI/AHD/CVBS), IP67, DC 12V, obudowa metalowa | D | 257 | MAG
HDCVI 1 |  | HAC-HFW1200T-A-0280B | 1/2,7" 2 Mpx CMOS, 25/30 kl./s @ 1080P, obiektyw stałoogniskowy 2,8 mm, IR 30 m, Smart IR, ICR, OSD, 4w1 (CVI/TVI/AHD/CVBS), IP67, DC 12V, obudowa metalowa, wbudowany mikrofon | D | 315 | MAG
HDCVI 1 |  | HAC-HFW1200TL-0360B | 1/2,7" 2 Mpx CMOS, 25/30 kl./s @ 1080P, obiektyw stałoogniskowy 3,6 mm, IR 40 m, Smart IR, ICR, OSD, 4w1 (CVI/TVI/AHD/CVBS), IP67, DC 12V, obudowa plastikowa | D | 239 | MAG
HDCVI 1 |  | HAC-HFW1200TL-A-0360B | 1/2,7" 2 Mpx CMOS, 25/30 kl./s @ 1080P, obiektyw stałoogniskowy 3,6 mm, IR 80 m, Smart IR, ICR, OSD, 4w1 (CVI/TVI/AHD/CVBS), IP67, DC 12V, obudowa plastikowa, wbudowany mikrofon | D | 298 | MAG
HDCVI 1 |  | HAC-HFW1200TH-I8-0360B | 1/2,7" 2 Mpx CMOS, 25/30 kl./s @ 1080P, obiektyw stałoogniskowy 3,6 mm, IR 80 m, Smart IR, ICR, OSD, 4w1 (CVI/TVI/AHD/CVBS), IP67, DC 12V, obudowa matalowa z elementami plastikowymi | D | 327 | MAG
HDCVI 1 |  | HAC-HFW1200R-Z-IRE6-A-2712 | 1/2,7" 2 Mpx CMOS, 25/30 kl./s @ 1080P, obiektyw zmiennoogniskowy 2,7-12 mm, IR 60 m, Smart IR, ICR, OSD, 4w1 (CVI/TVI/AHD/CVBS), IP67, DC 12V, obudowa matalowa, wbudowany mikrofon | D | 518 | MAG
HDCVI 1 |  | HAC-HFW1231R-Z-A-2712 | 1/2,7" 2 Mpx CMOS, 25/30 kl./s @ 1080P, obiektyw zmiennoogniskowy 2,7-12 mm, IR 80 m, Smart IR, ICR, OSD, 4w1 (CVI/TVI/AHD/CVBS), IP67, DC 12V, obudowa matalowa, wbudowany mikrofon | D | 600 | MAG
HDCVI 1 |  | HAC-HFW1231TLM-I6-A-0360B | 1/2,8" 2 Mpx CMOS, 25/30 kl./s @ 1080P, obiektyw stałoogniskowy 3,6 mm, IR 60 m, Smart IR, ICR, OSD, 4w1 (CVI/TVI/AHD/CVBS), IP67, DC 12V, obudowa matalowa, wbudowany mikrofon | D | 362 | MAG
HDCVI 1 |  | HAC-HFW1231TM-I8-A-0360B | 1/2,8" 2 Mpx CMOS, 25/30 kl./s @ 1080P, obiektyw stałoogniskowy 3,6 mm, IR 80 m, Smart IR, ICR, OSD, 4w1 (CVI/TVI/AHD/CVBS), IP67, DC 12V, obudowa matalowa, wbudowany mikrofon | D | 432 | MAG
HDCVI 1 |  | HAC-HDW1200T-Z-A-2712 | 1/2,7" 2 Mpx CMOS, 25/30 kl./s @ 1080P, obiektyw zmiennoogniskowy 2,7-13,5 mm, LED 60 m, ICR, OSD, 4w1 (CVI/TVI/AHD/CVBS), IP67, DC 12V, obudowa matalowa, wbudowany mikrofon | D | 518 | MAG
HDCVI 1 |  | HAC-HDW1200TLMQ-0280B | 1/2,7" 2 Mpx CMOS, 25/30 kl./s @ 1080P, obiektyw stałoogniskowy 2,8 mm, IR 30 m, Smart IR, ICR, OSD, 4w1 (CVI/TVI/AHD/CVBS), IP67, DC 12V, obudowa metalowa z elementami plastikowymi | D | 274 | MAG
HDCVI 1 |  | HAC-HDW1200TMQ-A-0280B | 1/2,7" 2 Mpx CMOS, 25/30 kl./s @ 1080P, obiektyw stałoogniskowy 2,8 mm, IR 60 m, Smart IR, ICR, OSD, 4w1 (CVI/TVI/AHD/CVBS), IP67, DC 12V, obudowa metalowa z elementami plastikowymi, wbudowany mikrofon | D | 320 | MAG
HDCVI 1 |  | HAC-HDW1200TRQ-0280B | 1/2,7" 2 Mpx CMOS, 25/30 kl./s @ 1080P, obiektyw stałoogniskowy 2,8 mm, IR 25 m, Smart IR, ICR, OSD, 4w1 (CVI/TVI/AHD/CVBS), IP50, DC 12V, obudowa plastikowa | D | 193 | MAG
HDCVI 1 |  | HAC-HDW1200TLMQ-0280B-BLACK-S5 | 1/2,7" 2 Mpx CMOS, 25/30 kl./s @ 1080P, obiektyw stałoogniskowy 2,8 mm, IR 30 m, Smart IR, ICR, OSD, 4w1 (CVI/TVI/AHD/CVBS), IP67, DC 12V, obudowa metalowa z elementami plastikowymi | D | 274 | MAG
HDCVI 1 |  | HAC-HDW1231TLMQ-A-0280B | 1/2,7" 2 Mpx CMOS, 25/30 kl./s @ 1080P, obiektyw stałoogniskowy 2,8 mm, IR 30 m, Smart IR, ICR, OSD, 4w1 (CVI/TVI/AHD/CVBS), IP67, DC 12V, obudowa metalowa z elementami plastikowymi, wbudowany mikrofon | D | 344 | MAG
HDCVI 1 |  | HAC-HDW1231TMQ-A-0280B | 1/2,8" 2 Mpx CMOS, 25/30 kl./s @ 1080P, obiektyw stałoogniskowy 2,8 mm, IR 60 m, Smart IR, ICR, OSD, 4w1 (CVI/TVI/AHD/CVBS), IP67, DC 12V, obudowa metalowa z elementami plastikowymi, wbudowany mikrofon | D | 396 | MAG
HDCVI 1 |  | HAC-HDW1231T-Z-A-2712 | 1/2,8" 2 Mpx CMOS, 25/30 kl./s @ 1080P, obiektyw zmiennoogniskowy 2,7-12 mm, IR 60 m, Smart IR, ICR, OSD, 4w1 (CVI/TVI/AHD/CVBS), IP67, DC 12V, obudowa metalowa, wbudowany mikrofon | D | 600 | MAG
HDCVI 1 |  | HAC-HDBW1200E-0280B | 1/2,7" 2 Mpx CMOS, 25/30 kl./s @ 1080P, obiektyw stałoogniskowy 2,8 mm, IR 30 m, Smart IR, ICR, OSD, 4w1 (CVI/TVI/AHD/CVBS), IP67, IK10, DC 12V, obudowa metalowa z elementami plastikowymi | D | 281 | MAG
HDCVI 1 |  | HAC-HDBW1200R-Z-2712 | 1/2,7" 2 Mpx CMOS, 25/30 kl./s @ 1080P, obiektyw zmiennoogniskowy 2,7-12 mm, IR 30 m, Smart IR, ICR, OSD, 4w1 (CVI/TVI/AHD/CVBS), IP67, IK10, DC 12V, obudowa metalowa z plastikowymi elementami | D | 501 | MAG
HDCVI 1 |  | HAC-HDBW1231RA-Z-A-2712 | 1/2,8" 2 Mpx CMOS, 25/30 kl./s @ 1080P, obiektyw zmiennoogniskowy 2,7-12 mm, IR 60 m, Smart IR, ICR, OSD, 4w1 (CVI/TVI/AHD/CVBS), IP67, IK10, DC 12V, obudowa metalowa, wbudowany mikrofon | D | 652 | ZAM
HDCVI 1 |  | HAC-HDBW1231EA-A-0280B | 1/2,8" 2 Mpx CMOS, 25/30 kl./s @ 1080P, obiektyw stałoogniskowy 2,8 mm, IR 40 m, Smart IR, ICR, OSD, 4w1 (CVI/TVI/AHD/CVBS), IP67, IK10, DC 12V, obudowa metalowa, wbudowany mikrofon | D | 408 | ZAM
5 Mpx
HDCVI 1 |  | HAC-HFW1500T-A-0280B-S2 | 1/2,7" 5 Mpx CMOS, 25 kl./s @ 5Mpx (16:9), obiektyw stałoogniskowy 2,8 mm, IR 30 m, Smart IR, ICR, OSD, 4w1 (CVI/TVI/AHD/CVBS), IP67, DC 12V, obudowa metalowa, wbudowany mikrofon | D | 338 | MAG
HDCVI 1 |  | HAC-HFW1500TH-I8-0360B-S2 | 1/2,7" 5 Mpx CMOS, 25 kl./s @ 5Mpx (16:9), obiektyw stałoogniskowy 3,6 mm, IR 80 m, Smart IR, ICR, OSD, 4w1 (CVI/TVI/AHD/CVBS), IP67, DC 12V, obudowa metalowa z elementami plastikowymi | D | 338 | MAG
HDCVI 1 |  | HAC-HFW1500C-0280B-S2 | 1/2,7" 5 Mpx CMOS, 25 kl./s @ 5Mpx (16:9), obiektyw stałoogniskowy 2,8 mm, IR 30 m, Smart IR, ICR, OSD, 4w1 (CVI/TVI/AHD/CVBS), IP67, DC 12V, obudowa plastikowa, wbudowany mikrofon | D | 243 | MAG
HDCVI 1 |  | HAC-HFW1500R-Z-IRE6-A-2712-S2 | 1/2,7" 5 Mpx CMOS, 25 kl./s @ 5Mpx (16:9), obiektyw zmiennoogniskowy 2,7-12 mm, IR 60 m, Smart IR, ICR, OSD, 4w1 (CVI/TVI/AHD/CVBS), IP67, DC 12V, obudowa metalowa, wbudowany mikrofon | D | 608 | MAG
HDCVI 1 |  | HAC-HFW1500TL-A-0360B-S2 | 1/2,7" 5 Mpx CMOS, 25 kl./s @ 5Mpx (16:9), obiektyw stałoogniskowy 3,6 mm, IR 80 m, Smart IR, ICR, OSD, 4w1 (CVI/TVI/AHD/CVBS), IP67, DC 12V, obudowa metalowa z elementami plastikowymi | D | 353 | MAG
HDCVI 1 |  | HAC-HDW1500T-Z-A-2712-S2 | 1/2,7" 5 Mpx CMOS, 25 kl./s @ 5Mpx (16:9), obiektyw zmiennoogniskowy 2,7-12 mm, IR 60 m, Smart IR, ICR, OSD, 4w1 (CVI/TVI/AHD/CVBS), IP67, DC 12V, obudowa metalowa, wbudowany mikrofon | D | 579 | MAG
HDCVI 1 |  | HAC-HDW1500TMQ-A-0280B-S2 | 1/2,7" 5 Mpx CMOS, 25 kl./s @ 5Mpx (16:9), obiektyw stałoogniskowy 2,8 mm, IR 60 m, Smart IR, ICR, OSD, 4w1 (CVI/TVI/AHD/CVBS), IP67, DC 12V, obudowa metalowa z elementami plastikowymi, wbudowany mikrofon | D | 353 | MAG
HDCVI 1 |  | HAC-HDW1500TRQ-0280B-S2 | 1/2,7" 5 Mpx CMOS, 25 kl./s @ 5Mpx (16:9), obiektyw stałoogniskowy 2,8 mm, IR 25 m, Smart IR, ICR, OSD, 4w1 (CVI/TVI/AHD/CVBS), IP50, DC 12V, obudowa plastikowa | D | 234 | MAG
HDCVI 1 |  | HAC-HDBW1500R-Z-2712-S2 | 1/2,7" 5 Mpx CMOS, 25 kl./s @ 5Mpx (16:9), obiektyw zmiennoogniskowy 2,7-12 mm, IR 30 m, Smart IR, ICR, OSD, 4w1 (CVI/TVI/AHD/CVBS), IP67, IK10, DC 12V, obudowa metalowa | D | 579 | MAG
HDCVI 1 |  | HAC-HDBW1500E-0280B-S2 | 1/2,7" 5 Mpx CMOS, 25 kl./s @ 5Mpx (16:9), obiektyw stałoogniskowy 2,8 mm, IR 30 m, Smart IR, ICR, OSD, 4w1 (CVI/TVI/AHD/CVBS), IP67, IK10, DC 12V, obudowa plastikowa z metalowymi elementami | D | 396 | MAG
HDCVI 1 |  | HAC-HDW1500TLMQ-A-0280B-S2 | 1/2,7" 5 Mpx CMOS, 25 kl./s @ 5Mpx (16:9), obiektyw stałoogniskowy 2,8 mm, IR 30 m, Smart IR, ICR, OSD, 4w1 (CVI/TVI/AHD/CVBS), IP67, DC 12V, obudowa metalowa z elementami plastikowymi, wbudowany mikrofon | D | 303 | MAG
8 Mpx
HDCVI 1 |  | HAC-HFW1800TL-A-0360B | 1/2,7" 8 Mpx CMOS, 25 kl./s @ 4K, obiektyw stałoogniskowy 3,6 mm, IR 80 m, Smart IR, ICR, OSD, 4w1 (CVI/TVI/AHD/CVBS), IP67, DC 12V, obudowa metalowa z elementami plastikowymi, wbudowany mikrofon | D | 409 | MAG
HDCVI 1 |  | HAC-HFW1801R-Z-IRE6-A-27135 | 1/2,7" 8 Mpx CMOS, 25 kl./s @ 4K, obiektyw zmiennoogniskowy 2,7-13,5 mm, IR 80 m, Smart IR, ICR, OSD, 4w1 (CVI/TVI/AHD/CVBS), IP67, DC 12V, obudowa metalowa, wbudowany mikrofon | D | 886 | MAG
HDCVI 1 |  | HAC-HFW1800T-A-0280B | 1/2,7" 8 Mpx CMOS, 25 kl./s @ 4K, obiektyw stałoogniskowy 2,8 mm, IR 30 m, Smart IR, ICR, OSD, 4w1 (CVI/TVI/AHD/CVBS), IP67, DC 12V, obudowa metalowa, wbudowany mikrofon | D | 431 | MAG
HDCVI 1 |  | HAC-HFW1800TH-I8-0360B | 1/2,7" 8 Mpx CMOS, 25 kl./s @ 4K, obiektyw stałoogniskowy 3,6 mm, IR 80 m, Smart IR, ICR, OSD, 4w1 (CVI/TVI/AHD/CVBS), IP67, DC 12V, obudowa metalowa z elementami plastikowymi | D | 456 | MAG
HDCVI 1 |  | HAC-HDW1800M-0280B | 1/2,7" 8 Mpx CMOS, 25 kl./s @ 4K, obiektyw stałoogniskowy 2,8 mm, IR 30 m, Smart IR, ICR, OSD, 4w1 (CVI/TVI/AHD/CVBS), IP67, DC 12V, obudowa metalowa | D | 394 | MAG
HDCVI 1 |  | HAC-HDW1801T-Z-A-27135 | 1/2,7" 8 Mpx CMOS, 25 kl./s @ 4K, obiektyw zmiennoogniskowy 2,7-13,5 mm, IR 60 m, Smart IR, ICR, OSD, 4w1 (CVI/TVI/AHD/CVBS), IP67, DC 12V, obudowa metalowa, wbudowany mikrofon | D | 844 | MAG
HDCVI 1 |  | HAC-HDW1800TL-A-0280B | 1/2,7" 8 Mpx CMOS, 25 kl./s @ 4K, obiektyw stałoogniskowy 2,8 mm, IR 30 m, Smart IR, ICR, OSD, 4w1 (CVI/TVI/AHD/CVBS), IP67, DC 12V, obudowa metalowa z elementami plastikowymi, wbudowany mikrofon | D | 394 | MAG
FULL COLOR
HDCVI 1 - Full Color |  | HAC-HDW1239T-A-LED-0280B-S2 | 1/2,8" 2 Mpx Full Color, CMOS, 25 kl./s @ 1080P, obiektyw stałoogniskowy 2,8 mm, LED do 40 m, ICR, OSD, 4w1 (CVI/TVI/AHD/CVBS), IP67, DC 12V, obudowa metalowa, wbudowany mikrofon | D | 389 | MAG
HDCVI 1 - Full Color |  | HAC-HFW1239TLM-A-LED-0360B-S2 | 1/2,8" 2 Mpx CMOS, Full color, 25/30 kl./s @ 1080P, obiektyw stałoogniskowy 3,6 mm, LED 40 m, ICR, OSD, 4w1 (CVI/TVI/AHD/CVBS), IP67, DC 12V, obudowa matalowa z elementami plastikowymi, wbudowany mikrofon | D | 368 | MAG
HDCVI 1 - Full Color |  | HAC-HFW1239TM-A-LED-0360B-S2 | 1/2,8" 2 Mpx CMOS, Full color, 25/30 kl./s @ 1080P, obiektyw stałoogniskowy 3,6 mm, LED 40 m, ICR, OSD, 4w1 (CVI/TVI/AHD/CVBS), IP67, DC 12V, obudowa matalowa, wbudowany mikrofon | D | 447 | MAG
HDCVI 1 - Full Color |  | HAC-HFW1239TU-Z-A-LED-27135-S2 | 1/2,8" 2 Mpx CMOS, Full color, 25/30 kl./s @ 1080P, obiektyw zmiennoogniskowy 2,7-13,5 mm, LED 60 m, ICR, OSD, 4w1 (CVI/TVI/AHD/CVBS), IP67, DC 12V, obudowa matalowa, wbudowany mikrofon | D | 740 | MAG
HDCVI 1 - Full Color |  | HAC-HDW1509T-A-LED-0280B-S2 | 5 Mpx Full Color, CMOS, 25 kl./s @ 5 Mpx, obiektyw stałoogniskowy 2,8 mm, LED do 40 m, ICR, OSD, 4w1 (CVI/TVI/AHD/CVBS), IP67, DC 12V, obudowa metalowa, wbudowany mikrofon | D | 488 | MAG
HDCVI 1 - Full Color |  | HAC-HFW1509TLM-A-LED-0360B-S2 | 5 Mpx CMOS, Full color, 25 kl./s @ 5Mpx (16:9), obiektyw stałoogniskowy 3,6 mm, LED 40 m, ICR, OSD, 4w1 (CVI/TVI/AHD/CVBS), IP67, DC 12V, obudowa metalowa z elementami plastikowymi, wbudowany mikrofon | D | 467 | MAG
HDCVI 1 - Full Color |  | HAC-HFW1509TM-A-LED-0360B-S2 | 5 Mpx CMOS, Full color, 25 kl./s @ 5Mpx (16:9), obiektyw stałoogniskowy 3,6 mm, Led 40 m, ICR, OSD, 4w1 (CVI/TVI/AHD/CVBS), IP67, DC 12V, obudowa metalowa, wbudowany mikrofon | D | 545 | MAG
HDCVI 1 - Full Color |  | HAC-HFW1509TLM-IL-A-0360B-S2 | 5 Mpx CMOS Full-color 16:9, 5Mpx@25 kl./s, WDR, BLC, HLC, HLC, OSD, obiektyw stałoogniskowy 3,6 mm, inteligentne doświetlenie, LED do 40m, IR do 40m, CVI/TVI/AHD/CVBS, DC 12V, IP67, wbudowany mikrofon | D | 578 | MAG
HDCVI 1 - Full Color |  | HAC-HDW1509T-IL-A-0280B-S2 | 5 Mpx CMOS Full-color 16:9, 5Mpx@25 kl./s, WDR, BLC, HLC, HLC, OSD, obiektyw stałoogniskowy 2,8 mm, inteligentne doświetlenie, LED do 40m, IR do 40m, CVI/TVI/AHD/CVBS, DC 12V, IP67, wbudowany mikrofon | D | 625 | MAG
KAMERY USB
HDCVI 1 - USB |  | HAC-UZ3-Z-A-0360B-Eng | 1/4" 2 Mpx CMOS, MJPG 1080p @5–30 kl./s, MJPEG/YUV, wyj. wideo USB/UVC, obiektyw stałoogniskowy 3,6 mm, wbudowane mikrofony, zasilanie: USB 5V | C | 240 | MAG
HDCVI 1 - USB |  | HAC-UZ3-A-0360B-Eng | 1/2,9" 2 Mpx CMOS, 15–30 kl./s, H.264/MJPEG/YUV, wyj. wideo USB/UVC, obiektyw stałoogniskowy 3,6 mm, wbudowane mikrofony, zasilanie: USB 5V | C | 171 | MAG
SERIA HDCVI 2
2 Mpx
HDCVI 2 |  | HAC-HFW2241TU-Z-A-27135-S2-DIP | 2 Mpx CMOS, 25/30 kl./s @ 1080P, obiektyw zmiennoogniskowy 2,7-13,5 mm, IR 80 m, Smart IR, ICR, OSD, 4w1 (CVI/TVI/AHD/CVBS), IP67, DC 12V, obudowa metalowa, wbudowany mikrofon | D | 861 | MAG
HDCVI 2 |  | HAC-HFW2241TU-A-0360B-S2-DIP | 2 Mpx CMOS, 25/30 kl./s @ 1080P, obiektyw stałoogniskowy 3,6 mm, IR 80 m, Smart IR, ICR, OSD, 4w1 (CVI/TVI/AHD/CVBS), IP67, DC 12V, obudowa metalowa, wbudowany mikrofon | D | 629 | MAG
HDCVI 2 |  | HAC-HDW2241T-Z-A-27135-S2-DIP | 2 Mpx CMOS, 25/30 kl./s @ 1080P, obiektyw zmiennoogniskowy 2,7-13,5 mm, IR 60 m, Smart IR, ICR, OSD, 4w1 (CVI/TVI/AHD/CVBS), IP67, DC 12V, obudowa metalowa, wbudowany mikrofon | D | 827 | ZAM
HDCVI 2 |  | HAC-HDW2241TMQ-A-0280B-S2-DIP | 2 Mpx CMOS, 25/30 kl./s @ 1080P, obiektyw stałoogniskowy 2,8 mm, IR 60 m, Smart IR, ICR, OSD, 4w1 (CVI/TVI/AHD/CVBS), IP67, DC 12V, obudowa metalowa, wbudowany mikrofon | D | 542 | MAG
HDCVI 2 |  | HAC-HDBW2241RA-Z-A-27135-S2-DIP | 2 Mpx CMOS, 25/30 kl./s @ 1080P, obiektyw zmiennoogniskowy 2,7-13,5 mm, IR 60 m, Smart IR, ICR, OSD, 4w1 (CVI/TVI/AHD/CVBS), IP67, DC 12V, obudowa metalowa, wbudowany mikrofon | D | 838 | MAG
HDCVI 2 |  | HAC-HDBW2241F-A-0280B-S2-DIP | 2 Mpx CMOS, 25/30 kl./s @ 1080P, obiektyw stałoogniskowy 2,8 mm, IR 30 m, Smart IR, ICR, OSD, 4w1 (CVI/TVI/AHD/CVBS), IP67, IK10, DC 12V, obudowa metalowa, wbudowany mikrofon | D | 577 | MAG
5 Mpx
HDCVI 2 |  | HAC-HFW2501TU-A-0360B-S2 | 1/2,7" 5 Mpx CMOS, 25 kl./s @ 5Mpx (16:9), obiektyw stałoogniskowy 3,6 mm, IR 80 m, Smart IR, ICR, OSD, 4w1 (CVI/TVI/AHD/CVBS), IP67, DC 12V, obudowa metalowa, wbudowany mikrofon | D | 640 | MAG
HDCVI 2 |  | HAC-HFW2501TU-Z-A-27135-S2 | 1/2,7" 5 Mpx CMOS, 25 kl./s @ 5Mpx (16:9), obiektyw zmiennoogniskowy 2,7-13,5 mm, IR 80 m, Smart IR, ICR, OSD, 4w1 (CVI/TVI/AHD/CVBS), IP67, DC 12V, obudowa metalowa, wbudowany mikrofon | D | 965 | MAG
HDCVI 2 |  | HAC-HDBW2501R-Z-27135-S2 | 1/2,7" 5 Mpx CMOS, 25 kl./s @ 5Mpx (16:9), obiektyw zmiennoogniskowy 2,7-13,5 mm, IR 30 m, Smart IR, ICR, OSD, 4w1 (CVI/TVI/AHD/CVBS), IP67, IK10, DC 12V, obudowa metalowa | D | 965 | ZAM
HDCVI 2 |  | HAC-HDW2501TMQ-A-0280B-S2 | 1/2,7" 5 Mpx CMOS, 25 kl./s @ 5Mpx (16:9), obiektyw stałoogniskowy 2,8 mm, IR 60 m, Smart IR, ICR, OSD, 4w1 (CVI/TVI/AHD/CVBS), IP67, DC 12V, obudowa metalowa, wbudowany mikrofon | D | 583 | MAG
HDCVI 2 |  | HAC-HDW2501T-Z-A-27135-S2 | 1/2,7" 5 Mpx CMOS, 25 kl./s @ 5Mpx (16:9), obiektyw zmiennoogniskowy 2,7-13,5 mm, IR 60 m, Smart IR, ICR, OSD, 4w1 (CVI/TVI/AHD/CVBS), IP67, DC 12V, obudowa metalowa z plastikowymi elementami, wbudowany mikrofon | D | 896 | MAG
8 Mpx
HDCVI 2 |  | HAC-HFW2802T-A-I8-0360B | 1/2" 8 Mpx CMOS, 15 kl./s @ 4K, obiektyw stałoogniskowy 3,6 mm, IR 80 m, Smart IR, ICR, OSD, 4w1 (CVI/TVI/AHD/CVBS), IP67, DC 12V, obudowa metalowa, wbudowany mikrofon | D | 937 | MAG
HDCVI 2 |  | HAC-HFW2802T-Z-A-3711 | 1/2" 8 Mpx CMOS, 15 kl./s @ 4K, obiektyw zmiennoogniskowy 3,7-11 mm, IR 80 m, Smart IR, ICR, OSD, 4w1 (CVI/TVI/AHD/CVBS), IP67, DC 12V, obudowa metalowa, wbudowany mikrofon | D | 1366 | MAG
HDCVI 2 |  | HAC-HDW2802T-A-0280B | 1/2" 8 Mpx CMOS, 15 kl./s @ 4K, obiektyw stałoogniskowy 2,8 mm, IR 50 m, Smart IR, ICR, OSD, 4w1 (CVI/TVI/AHD/CVBS), IP67, DC 12V, obudowa metalowa, wbudowany mikrofon | D | 779 | MAG
HDCVI 2 |  | HAC-HDW2802T-Z-A-3711 | 1/2" 8 Mpx CMOS, 15 kl./s @ 4K, obiektyw zmiennoogniskowy 3,7-11 mm, IR 60 m, Smart IR, ICR, OSD, 4w1 (CVI/TVI/AHD/CVBS), IP67, DC 12V, obudowa metalowa, wbudowany mikrofon | D | 1325 | MAG
HDCVI 2 |  | HAC-HDBW2802R-Z-3711 | 1/2" 8 Mpx CMOS, 15 kl./s @ 4K, obiektyw zmiennoogniskowy 3,7-11 mm, IR 30 m, Smart IR, ICR, OSD, 4w1 (CVI/TVI/AHD/CVBS), IP67, IK10, DC 12V, obudowa metalowa | D | 1325 | ZAM
SERIA HDCVI PTZ LIGHT
HDCVI PTZ Light |  | SD42215-HC-LA | 1/2,8" 2 Mpx, CMOS, 15x zoom, 5 mm–75 mm, 25/30 kl./s@1080P, 1 we. audio, 2/1 we./wyj. alarm, IP66, IK10 | D | 2486 | ZAM
SERIA HDCVI PTZ PRO
HDCVI PTZ Pro |  | SD49225-HC-LA | 1/2,8" 2 Mpx, CMOS, 25x zoom, 4,8 mm–120 mm, IR do 100m, 25/30 kl./s@1080P, 1 we. audio, 2/1 we./wyj. alarm, IP66 | D | 3091 | MAG
HDCVI PTZ Pro |  | SD50232-HC-LA | 1/2,8" 2 Mpx, CMOS, 32x zoom, 4,5 mm–144 mm, 25/30 kl./s@1080P, 1 we. audio, 2/1 we./wyj. alarm, IP66, IK10 | D | 5256 | ZAM
HDCVI PTZ Pro |  | SD59225-HC-LA | 1/2,8" 2 Mpx, CMOS, 25x zoom, 4,8 mm–120 mm, IR do 150m, 25/30 kl./s@1080P, 1 we. audio, 2/1 we./wyj. alarm, IP66 | D | 3950 | MAG
HDCVI PTZ Pro |  | SD59232-HC-LA | 1/2,8" 2 Mpx, CMOS, 32x zoom, 4,5 mm–144 mm, IR do 150m, 25/30 kl./s@1080P, 1 we. audio, 2/1 we./wyj. alarm, IP66 | D | 6203 | ZAM
KAMERY SPECJALNE HDCVI
FULL COLOR / ACTIVE DETERRENCE
HDCVI - TiOC |  | HAC-ME1509TH-A-PV-0360B-S2 | 5 Mpx CMOS, 25 kl./s @ 5Mpx, Full Color, OSD, obiektyw stałoogniskowy 3,6 mm, inteligentne doświetlenie: IR 40 m, LED 40m, ochrona z czerwoną i niebieską lampą oraz syreną, DC 12V, IP67 | D | 752 | MAG
FISHEYE
Fisheye |  | HAC-EBW3802-0250B | 1/2“ 8 Mpx CMOS, 15 kl./s@4K, obiektyw stałoogniskowy 2,5 mm, IR do 15m, alarm we./wyj. 2/1, IP67, IK10, obudowa metalowa, wbudowany mikrofon | P | 2108 | ZAM
Fisheye |  | HAC-EW2501-0140B | 1/2,8“ 5 Mpx CMOS, 20 kl./s@5Mpx, obiektyw stałoogniskowy 1,5 mm, IR do 10m, obudowa metalowa z elementami plastikowymi, wbudowany mikorofn | P | 984 | ZAM
PINHOLE
Pinhole |  | HAC-HUM3201B-P-0280B-S2 | Kamera HDCVI typu pinhole, 1/2.8" 2 Mpx Sony CMOS, Starlight, obiektyw stałoogniskowy 2,8mm, 30kl/s@1080P, 120dB true WDR, CVI/TVI/AHD/CVBS. wejście audio, DC 12V | D | 524 | ZAM
Micro-size |  | HAC-HDW3200G-0280B | 1/2,7“ 2 Mpx CMOS, 25 kl./s@2Mpx, obiektyw stałoogniskowy 2,8 mm, IR do 20m, obudowa metalowa, IP67, wbudowany mikrofon | D | 368 | ZAM
REJESTRATORY XVR
SERIA COOPER-I
COOPER-I |  | XVR1B04-I | 20 Mb/s, kompresja H.265/H.265+, kodowanie AI, 4 kanałów analogowych (HDCVI, AHD, TVI, CVBS), obsługuje max. 5 kanałów IP każdy do 2 Mpx, HDD 1 SATA do 6 TB, AI (tylko na kamerach analogowych): SMD+ | D | 495 | MAG
COOPER-I |  | XVR1B08-I | 40 Mb/s, kompresja H.265/H.265+, kodowanie AI, 8 kanałów analogowych (HDCVI, AHD, TVI, CVBS), obsługuje max. 10 kanałów IP każdy do 6 Mpx, HDD 1 SATA do 6 TB, AI (tylko na kamerach analogowych): SMD+ | D | 620 | MAG
COOPER-I |  | XVR1B16-I | 64 Mb/s, kompresja H.265/H.265+, kodowanie AI, 16 kanałów analogowych (HDCVI, AHD, TVI, CVBS), obsługuje max. 18 kanałów IP każdy do 6 Mpx, HDD 1 SATA do 16 TB, AI (tylko na kamerach analogowych): SMD+ | D | 1037 | MAG
SERIA XVR
XVR |  | XVR5104HS-4KL-I3 | 64 Mb/s, kompresja H.265/H.265+, kodowanie AI, obsługuje max. 8 kanałów IP każdy do 8 Mpx, IVS, 1 kan. Ochrona perymetryczna, 4kan. SMD Plus, 1 kanał rozpoznawanie twarzy (kanały analogowe), max. 1 dysk SATA do 10 TB, obsługuje formaty wideo HDCVI/AHD/TVI/CVBS/IP, audio 1we/1wy | D | 1016 | MAG
XVR |  | XVR5104HS-I3 | 32 Mb/s, kompresja H.265/H.265+, kodowanie AI, obsługuje max. 6 kanałów IP każdy do 6 Mpx, IVS, 1 kan. Ochrona perymetryczna, 4kan. SMD Plus, 1 kanał rozpoznawanie twarzy (kanały analogowe), max. 1 dysk SATA do 6 TB, obsługuje formaty wideo HDCVI/AHD/TVI/CVBS/IP, audio 1we/1wy | D | 657 | MAG
XVR |  | XVR5108HE-4KL-I3 | 128 Mb/s, kompresja H.265/H.265+, kodowanie AI, 8 kanałów analogowych (HDCVI, AHD, TVI, CVBS), obsługuje max. 16 kanałów IP każdy do 8 Mpx, HDD 1 SATA do 16 TB, AI (tylko na kamerach analogowych): perymetryka, detekcja twarzy, rozpoznawanie twarzy, SMD+ | D | 1901 | MAG
XVR |  | XVR5108HE-I3 | 64 Mb/s, kompresja H.265/H.265+, kodowanie AI, 8 kanałów analogowych (HDCVI, AHD, TVI, CVBS), obsługuje max. 12 kanałów IP każdy do 6 Mpx, HDD 1 SATA do 16 TB, AI (tylko na kamerach analogowych): perymetryka, detekcja twarzy, rozpoznawanie twarzy, SMD+ | D | 1390 | MAG
XVR |  | XVR5108HS-4KL-I3 | 128 Mb/s, kompresja H.265/H.265+, kodowanie AI, 8 kanałów analogowych (HDCVI, AHD, TVI, CVBS), obsługuje max. 16 kanałów IP każdy do 8 Mpx, HDD 1 SATA do 16 TB, AI (tylko na kamerach analogowych): perymetryka, detekcja twarzy, rozpoznawanie twarzy, SMD+ | D | 1691 | MAG
XVR |  | XVR5108HS-I3 | 64 Mb/s, kompresja H.265/H.265+, kodowanie AI, 8 kanałów analogowych (HDCVI, AHD, TVI, CVBS), obsługuje max. 12 kanałów IP każdy do 6 Mpx, HDD 1 SATA do 16 TB, AI (tylko na kamerach analogowych): perymetryka, detekcja twarzy, rozpoznawanie twarzy, SMD+ | D | 1000 | MAG
XVR |  | XVR5116HS-I3 | 128 Mb/s, kompresja H.265/H.265+, kodowanie AI, 16 kanałów analogowych (HDCVI, AHD, TVI, CVBS), obsługuje max. 24 kanałów IP każdy do 6 Mpx, HDD 1 SATA do 16 TB, AI (tylko na kamerach analogowych): perymetryka, detekcja twarzy, rozpoznawanie twarzy, SMD+ | D | 1819 | MAG
XVR |  | XVR5116H-4KL-I3 | 128 Mb/s, kompresja H.265/H.265+, kodowanie AI, 16 kanałów analogowych (HDCVI, AHD, TVI, CVBS), obsługuje max. 32 kanałów IP każdy do 8 Mpx, HDD 1 SATA do 16 TB, AI (tylko na kamerach analogowych): perymetryka, detekcja twarzy, rozpoznawanie twarzy, SMD+ | D | 3019 | ZAM
XVR |  | XVR5216AN-I3 | 128 Mb/s, Kompresja H.265/H.265+, kodowanie AI, 16 kanałów analogowych (HDCVI, AHD, TVI, CVBS), obsłguje max. 24 kanałów IP każdy do 6 Mpx, HDD 2 SATA do 16 TB, AI (tylko na kamerach analogowych): perymetryka, detekcja twarzy, rozpoznawanie twarzy, SMD+ | D | 2144 | MAG
XVR |  | XVR5216A-4KL-I3 | 128 Mb/s, kompresja H.265/H.265+, kodowanie AI, 16 kanałów analogowych (HDCVI, AHD, TVI, CVBS), obsługuje max. 32 kanałów IP każdy do 8 Mpx, HDD 2 SATA do 16 TB, AI (tylko na kamerach analogowych): perymetryka, detekcja twarzy, rozpoznawanie twarzy, SMD+ | D | 3759 | ZAM
XVR |  | XVR5232AN-I3 | 128 Mb/s, kompresja H.265/H.265+, kodowanie AI, 32 kanały analogowe (HDCVI, AHD, TVI, CVBS), obsługuje max. 32 kanałów IP każdy do 6 Mpx, HDD 2 SATA do 16 TB, AI (tylko na kamerach analogowych): perymetryka, detekcja twarzy, rozpoznawanie twarzy, SMD+ | D | 3564 | ZAM
XVR |  | ARB1606 | Komunikacja: 1 RS485 Port Przełącznik DIP: 2 bit Alarm we/wy: 16kan/6kan DC12V | D | 246 | ZAM
REJESTRATORY MOBILNE
Rejestratory specjalne |  | MNVR4104-GFWI | Rejestrator mobilny IP, 4 kanały IP, Linux, H.265+ /H.264+, 1x HDD, 1x karta SD, 4G, Wi-Fi, GPS/GLONASS, żyroskop, 4x port PoE (maks. 36W/4 porty) do podłączenia kamer, two-way-talk, Wejście alarmowe x 9, Wyjście alarmowe x 2 (1x przekaźnikowe, 1x 12V), zasilanie DC 6V-36V, VGA | P | 8193 | ZAM
Rejestratory specjalne |  | MXVR1004-GFWI | Rejestrator mobilny HDCVI, 4 kanały HDCVI+ 1 IP 1080P, Linux, H.265+, H.264+, 2x Karta SD 256GB, 4G, Wi-Fi, GPS/GLONASS, żyroskop, two-way-talk, Wejście alarmowe x 7, Wyjście alarmowe x 2 (1x przekaźnikowe, 1x 12V), zasilanie DC 6V-36V | P | 4717 | ZAM
AKCESORIA
OPROGRAMOWANIE
Oprogramownie |  | DSS4004-S2 | 256 kan. (do: 32 FR kamer, 32 ANPR kamer), pasmo wejściowe 350 Mb/s, Linux, 64 bit 4-rdzeniowy CPU (CORE-I3), 1x 1TB HDD (wbudowany, dla systemu), 3x slot HDD (2,5"), 2x HDMI, 100V ~ 240V,70W ~ 120W (z dyskami), montaż do rack 19" | P | 25550 | ZAM
Oprogramownie |  | DSS7016DR-S2 | 2000 kan. (do 32 kan. P2P), pasmo wejściowe 600 Mb/s, Linux, 64 bit 4-rdzeniowy CPU (CORE-I5-6600), 15HDDx 8TB, 3x HDMI, montaż do rack 19", redundantne zasilanie | P | 72225 | ZAM
Oprogramownie |  | DSS7016D-S2 | 2000 kan. (do 32 kan. P2P), pasmo wejściowe 600 Mb/s, Linux, 64 bit 4-rdzeniowy CPU (CORE-I5-6600), 15HDDx 8TB, 3x HDMI, montaż do rack 19" | P | 66447 | ZAM
MONITORY I AKCESORIA
Monitory i akcesoria |  | NVD0905DH-4I-4K | Dekodowanie: 3kan.@32MP(25fps)/9kan.@12MP(15fps)/12kan.@8MP/48kan.@1 080P/108kan.@720P/192kan.@D1, wyjścia audio 9xHDMI, alarm 4 we. / 4 wy., H.265+/H.265/H.264 | P | 17275 | ZAM
Monitory i akcesoria |  | M70-4U-E | Obsługa do 60 monitorów, 10 slotów na karty dekodujące, 80kan.@4K/320kan.@1080P/720kan.@720P/1500kan.@D1, wejścia: DVI/HDMI/VGA/BNC/HDCVI/HD-SDI, procesor 64bit 4-rdzeniowy | P | 36581 | ZAM
Monitory i akcesoria |  | VDC0605H-M70 | Karta dekodująca do M70-4U-E - wyjście wideo 6x HDMI - podział: 1/4/6/8/9/16/25/36 - 8kan.@12Mpx / 8kan.@4K / 32kan.@1080P / 72kan.@720P / 150kan.@D1 | P | 10163 | ZAM
Monitory i akcesoria |  | VEC0404HH-M70 | Karta kodująca do M70-4U-E - wejście wideo 4x HDMI - 4kan.@1080P | P | 8942 | ZAM
Monitory i akcesoria |  | DHL19/22/27/32-BG | Uniwersalny uchwyt ścienny do monitorów 17"~32" Standard VESA 100×100mm, 75×75mm, max. obciążenie 25kg | D | 147 | MAG
Monitory i akcesoria |  | DHL42/43/49/55-BG | Uniwersalny uchwyt ścienny do monitorów 32"-55" Standard VESA 200×200mm, 300×300mm, 400×400mm, max. obciążenie 75kg | D | 129 | ZAM
Monitory i akcesoria |  | DHL42/43/49/55-DZ | Stojak dedykowany do: DHL43, DHL49, DHL55, DHL49-4K, DHL55-4K | D | 478 | MAG
Monitory i akcesoria |  | W-HDMI15M | Kabel HDMI, 15 m | P | 118 | ZAM
MONITORY INTERAKTYWNE I AKCESORIA
Monitory interaktywne i akcesoria |  | LPH65-MT440-C | Monitor interaktywny 65", android 8, 3840 (H ) × 2160 (V), 16:9, 20 punktów dotykowych, możliwość obsługi palcem lub rysikiem, wbudowana kamera 8 Mpx, 3 głośniki, 8 mikrofonów, Wi-Fi, 3 × HDMI IN; 1 × DP; 1 × MINI AV IN; 1 × MINI YPBPR; 1 × VGA IN, 1 × HDMI OUT | H | 11539 | ZAM
Monitory interaktywne i akcesoria |  | LPH75-MT440-C | Monitor interaktywny 75", android 8, 3840 (H ) × 2160 (V), 16:9, 20 punktów dotykowych, możliwość obsługi palcem lub rysikiem, wbudowana kamera 8 Mpx, 3 głośniki, 8 mikrofonów, Wi-Fi, 3 × HDMI IN; 1 × DP; 1 × MINI AV IN; 1 × MINI YPBPR; 1 × VGA IN, 1 × HDMI OUT | H | 15680 | ZAM
Monitory interaktywne i akcesoria |  | LPH86-MT440-C | Monitor interaktywny 86", android 8, 3840 (H ) × 2160 (V), 16:9, 20 punktów dotykowych, możliwość obsługi palcem lub rysikiem, wbudowana kamera 8 Mpx, 3 głośniki, 8 mikrofonów, Wi-Fi, 3 × HDMI IN; 1 × DP; 1 × MINI AV IN; 1 × MINI YPBPR; 1 × VGA IN, 1 × HDMI OUT | H | 20393 | ZAM
Monitory interaktywne i akcesoria |  | LCH65-MC410-B | Monitor interaktywny 65", android 8, 3840 (H) × 2160 (V), 16:9, 20 punktów dotykowych, możliwość obnsługi palcem lub rysikiem, wbudowana kamera 5 Mpx, 2 głośniki, 2 mikrofony, Wi-Fi, 1× HDMI IN; 1× 3,5mm audio out; 3x USB, 1x miniUSB, 1x RS232 | H | 8587 | MAG
Monitory interaktywne i akcesoria |  | LCH75-MC410-B | Monitor interaktywny 75", android 8, 3840 (H) × 2160 (V), 16:9, 20 punktów dotykowych, możliwość obnsługi palcem lub rysikiem, wbudowana kamera 5 Mpx, 2 głośniki, 2 mikrofony, Wi-Fi, 1× HDMI IN; 1× 3,5mm audio out; 3x USB, 1x miniUSB, 1x RS232 | H | 11560 | MAG
Monitory interaktywne i akcesoria |  | LCH86-MC410-B | Monitor interaktywny 86", android 8, 3840 (H) × 2160 (V), 16:9, 20 punktów dotykowych, możliwość obnsługi palcem lub rysikiem, wbudowana kamera 5 Mpx, 2 głośniki, 2 mikrofony, Wi-Fi, 1× HDMI IN; 1× 3,5mm audio out; 3x USB, 1x miniUSB, 1x RS232 | H | 15431 | MAG
Monitory interaktywne i akcesoria |  | MC-PI5681IL | Moduł OPS - Wbudowany procesor Intel® Core™ i5 6 generacji oraz Celeron® processors. - Wbudowany układ Intel® HD Graphics 530 GPU, wspierający H.265 oraz 4K - Wbudowany 128GB M.2 SSD - Obsługa MSATA z szybkim startem, one-key restore. - 3x USB 3.0 oraz 3x USB 2.0. - Wsparcie dla podwójnego modułu 802.11a/b/g/n/ac Wi-Fi. - Wsparcie 1 x HDMI oraz 1 x DP | H | 3156 | MAG
Monitory interaktywne i akcesoria |  | MC-PI5682IL | Moduł OPS - Wbudowany procesor Intel® Core™ i5 6 generacji oraz Celeron® processors. - Wbudowany układ Intel® HD Graphics 530 GPU, wspierający H.265 oraz 4K - Wbudowany 256GB M.2 SSD - Obsługa MSATA z szybkim startem, one-key restore. - 3x USB 3.0 oraz 3x USB 2.0. - Wsparcie dla podwójnego modułu 802.11a/b/g/n/ac Wi-Fi z obsługą szybkiej transmisji. - Wsparcie 1x HDMI oraz 1 x DP | H | 3356 | ZAM
Monitory interaktywne i akcesoria |  | HMC5100X-H-506B1-W10A-BW | Moduł OPS - Wbudowany procesor Intel®Comet Lake Core I5-10400 10 generacji - Wbudowany układ Intel® HD Graphics 630 GPU, wspierający H.265 oraz 4K. - RAM: 1 × 8 GB DDR4 - Pamięć: 1 × 128 GB M.2 2280 NVMe SSD - Wsparcie: 1 × JAE 80PIN, 1 x 2.5/5.5 DC IN JACK, 1 × Gigabit Ethernet, 1 × HDMI 1.4, 1 × DP 1.4, 4 × USB3.0, 2 × USB2.0, 1 × Type C, 1 × MIC IN, 1 × LINE OUT - Wsparcie dla podwójnego modułu 802.11a/b/g/n/ac Wi-Fi z obsługą szybkiej transmisji. - System operacyjny: Microsoft Windows 10 IoT Enterprise LTSC 2021 Value MultiLanguage | H | 4898 | MAG
Monitory interaktywne i akcesoria |  | HMC5100X-H-506C2-W10A-BW | Moduł OPS - Wbudowany procesor Intel®Comet Lake Core I5-10400 10 generacji - Wbudowany układ Intel® HD Graphics 630 GPU, wspierający H.265 oraz 4K. - RAM: 2 × 8 GB DDR4 - Pamięć: 1 × 256 GB M.2 2280 NVMe SSD - Wsparcie: 1 × JAE 80PIN, 1 x 2.5/5.5 DC IN JACK, 1 × Gigabit Ethernet, 1 × HDMI 1.4, 1 × DP 1.4, 4 × USB3.0, 2 × USB2.0, 1 × Type C, 1 × MIC IN, 1 × LINE OUT - Wsparcie dla podwójnego modułu 802.11a/b/g/n/ac Wi-Fi z obsługą szybkiej transmisji. - Bluetooth 5.0 - System operacyjny: Microsoft Windows 10 IoT Enterprise LTSC 2021 Value MultiLanguage | H | 5800 | MAG
Monitory interaktywne i akcesoria |  | HMC5100X-H-708C2-W10A-BW | Moduł OPS - Wbudowany procesor Intel®Comet Lake Core I7-10700 10 generacji - Wbudowany układ Intel® HD Graphics 630 GPU, wspierający H.265 oraz 4K. - RAM: 2 × 8 GB DDR4 - Pamięć: 1 × 256 GB M.2 2280 NVMe SSD - Wsparcie: 1 × JAE 80PIN, 1 x 2.5/5.5 DC IN JACK, 1 × Gigabit Ethernet, 1 × HDMI 1.4, 1 × DP 1.4, 4 × USB3.0, 2 × USB2.0, 1 × Type C, 1 × MIC IN, 1 × LINE OUT - Wsparcie dla podwójnego modułu 802.11a/b/g/n/ac Wi-Fi z obsługą szybkiej transmisji. - Bluetooth 5.0 - System operacyjny: Microsoft Windows 10 IoT Enterprise LTSC 2021 Value MultiLanguage | H | 7800 | ZAM
Monitory interaktywne i akcesoria |  | PKC-MS0B | Mobilny stojak do interaktywnych monitorów 55"-75" Udźwig 180 kg | H | 2199 | MAG
Monitory interaktywne i akcesoria |  | PKC-MS1B | Mobilny stojak do interaktywnych monitorów 86"-98" Udźwig 180 kg | H | 2699 | MAG
Monitory interaktywne i akcesoria |  | PKC-MS0A | Mobilny stojak do interaktywnych monitorów 55"-75" Udźwig 125 kg | H | 1056 | MAG
Monitory interaktywne i akcesoria |  | PKC-MS0C | Mobilny stojak do interaktywnych monitorów 55"-75" Udźwig 85 kg | H | 1556 | ZAM
Monitory interaktywne i akcesoria |  | PKC-MS1A | Mobilny stojak do interaktywnych monitorów 86"-98" Udźwig 200 kg | H | 2156 | ZAM
WIDEOKONFERENCJA
Wideokonferencja |  | HTI-UC320 | Kamera USB, 1/2.8, 2Mpx, obiektyw stałoogniskowy 3mm, H.265, FOV 84.5°, wbudowany mikrofon, dookólny, zasięg do 3m | C | 152 | MAG
Wideokonferencja |  | HTI-UC325 | Kamera USB, 1/2.8, 2Mpx, obiektyw stałoogniskowy 3mm, H.265, FOV 84.5°, wbudowany mikrofon, dookólny, zasięg do 3m | C | 202 | ZAM
Wideokonferencja |  | VCS-C4A0 | Urządzenie all in one do wideo konferencji, USB 2.0 Kamera: 1080P, mjpg, 1/2.8, obiektyw stałoogniskowy, FOV 120O Mikrofon: dookólny, 3m, SNR≥75dB, 100Hz ~ 8kHz Gośnik: 300Hz ~ 22kHz | C | 1303 | MAG
UCHWYTY
Uchwyty |  | PFA107 | Adapter dla kamer kopułowych do uchytów ściennych i sufitowych wykonany z aluminium o kolorze bialym Wymiary Φ134,1mmx83,5mm Temperatura pracy -40°C ~ +70°C | D | 89 | MAG
Uchwyty |  | PFA108 | Adapter dla kamery PDBW5831-B360-E4 do uchytów ściennych i sufitowych wykonany z aluminium o kolorze bialym Wymiary φ140mm x 39,5mm Temperatura pracy -40°C ~ +70°C | D | 84 | ZAM
Uchwyty |  | PFA110 | Element łączący uchwyt z kamerą, wykonany z aluminium, o kolorze białym Wymiary Ф59mm x 53 mm | D | 54 | ZAM
Uchwyty |  | PFA114 | Element łączący uchwyt z kamerą wykonany z aluminium, o kolorze białym Wymiary Ф60mm x 50,5mm | D | 59 | ZAM
Uchwyty |  | PFA12A | Puszka montażowa wykonana z PP, o kolorze białym Wymiary 210,9mm x 97,5mm x 35mm Temperatura pracy -40°C ~ +60°C | D | 26 | MAG
Uchwyty |  | PFA120 | Puszka montażowa wykonana z aluminium, o kolorze białym Wymiary 115mm × 160mm × 38,8mm Temperatura pracy -40°C ~ +60°C | D | 118 | MAG
Uchwyty |  | PFA120-SG | Antykorozyjna puszka montażowa wykonana ze stopu aluminium o kolorze szarym Wymiary 115mm × 160mm × 38,8mm Temperatura pracy -40°C ~ +60°C | P | 199 | ZAM
Uchwyty |  | PFA121-V2 | Puszka montażowa wykonana z aluminium, o kolorze białym Wymiary 134mm x 133,5mm x 56mm Temperatura pracy -40°C ~ +60°C | D | 147 | MAG
Uchwyty |  | PFA122-V2 | Puszka montażowa wykonana z aluminium, o kolorze białym Wymiary 134mm x 133,5mm x 56mm Temperatura pracy -40°C ~ +60°C | D | 147 | MAG
Uchwyty |  | PFA123-V2 | Puszka montażowa wykonana z aluminium, o kolorze białym Wymiary 134mm x 133,5mm x 52mm Temperatura pracy -40°C ~ +60°C | D | 147 | MAG
Uchwyty |  | PFA13A-E | Puszka montażowa wykonana z aluminium, o kolorze białym Wymiary Φ96,7mm x 37,2mm Temperatura pracy -40°C ~ +60°C | D | 63 | MAG
Uchwyty |  | PFA132-E | Puszka montażowa wykonana z aluminium, o kolorze białym Wymiary Φ156mm x 39,8mm Temperatura pracy -40°C ~ +60°C | D | 209 | MAG
Uchwyty |  | PFA13F | Puszka montażowa wykonana z aluminium, o kolorze białym Wymiary Φ163mm x 45mm Temperatura pracy -40°C ~ +60°C | D | 210 | ZAM
Uchwyty |  | PFA13G | Puszka montażowa wykonana ze stopu aluminium, o kolorze białym Wymiary Φ111,6mm x 36mm Temperatura pracy -40°C ~ +60°C | D | 76 | MAG
Uchwyty |  | PFA130-E | Puszka montażowa wykonana z aluminium, o kolorze białym Wymiary Φ124mm x 41mm Temperatura pracy -40°C ~ +60°C | D | 101 | MAG
Uchwyty |  | PFA133-E | Puszka montażowa wykonana ze stopu aluminium, o kolorze białym Wymiary Φ159mm x 66,1mm Temperatura pracy -40°C ~ +60°C | D | 118 | MAG
Uchwyty |  | PFA134 | Puszka montażowa wykonana z aluminium i SECC, o kolorze białym Wymiary Φ90mm x 35mm Temperatura pracy -40°C ~ +60°C | D | 65 | MAG
Uchwyty |  | PFA135 | Puszka montażowa wykonana z aluminium, o kolorze białym Wymiary Φ90mm x 34,1mm Temperatura pracy -40°C ~ +60°C | D | 56 | MAG
Uchwyty |  | PFA136 | Puszka montażowa wykonana z aluminium, o kolorze białym Wymiary Φ110mm x 34mm Temperatura pracy -40°C ~ +60°C | D | 76 | MAG
Uchwyty |  | PFA137 | Puszka montażowa wykonana z aluminium, o kolorze białym Wymiary Φ122mm x 34,2mm Temperatura pracy -40°C ~ +60°C | D | 71 | MAG
Uchwyty |  | PFA138-V2 | Puszka montażowa wykonana z aluminium, o kolorze białym Wymiary Φ161mm x 37mm Temperatura pracy -40°C ~ +60°C | D | 142 | MAG
Uchwyty |  | PFA139 | Puszka montażowa wykonana z aluminium, o kolorze białym Wymiary Φ108mm x 28,5mm Temperatura pracy -40°C ~ +60°C | D | 65 | MAG
Uchwyty |  | PFA197R | Puszka montażowa wykonana z aluminium, o kolorze białym Wymiary Φ129,1mm × 45mm Temperatura pracy -40°C ~ +60°C | D | 134 | MAG
Uchwyty |  | PFA140 | Zewnętrzna skrzynka montażowa wykonana z aluminium i SECC, o kolorze białym IP66 297mm x 248mm x 106mm | D | 727 | MAG
Uchwyty |  | PFA143 | Zewnętrzna skrzynka montażowa wykonana z aluminium i SECC, o kolorze białym IP66, IK10 450mm x 365mm x 191mm | P | 3479 | MAG
Uchwyty |  | PFA150-SG | Antykorozyjny adapter do montażu słupowego wykonany z SECC i SUS304 o kolorze bialym Wymiary 130,4 mm × 170 mm × 45 mm Temperatura pracy -40°C ~ +60°C | P | 257 | ZAM
Uchwyty |  | PFA153 | Adapter do montażu słupowego dużego obciążenia (udźwig do30kg) wykonany z aluminium i stali, o kolorze białym Wymiary 359mm x 60mm x 213mm Temperatura pracy -40°C ~ +60°C | D | 1366 | MAG
Uchwyty |  | PFA153-SG | Antykorozyjny adapter do montażu słupowego wykonany z aluminium i stali o kolorze szarym Wymiary 359mm × 60mm × 213mm Temperatura pracy -40°C ~ +60°C | P | 1452 | ZAM
Uchwyty |  | PFA162-SG | Antykororozyjny przegub ze stopu aluminium umożliwający swobodne ustawienie kamery, oświetlacza itp. Wymiary: 115 mm × 115 mm × 98,8 mm | P | 154 | ZAM
Uchwyty |  | PFB110W | Uchwyt do montażu ściennego wykonany z aluminium o kolorze bialym Wymiary ɸ95mm x 194,2mm Temperatura pracy -40°C ~ +70°C | D | 54 | MAG
Uchwyty |  | PFB204W | Uchwyt do montażu ściennego wykonany z aluminium i SECC o kolorze bialym Wymiary 160mm x 122mm x 76mm Temperatura pracy -40°C ~ +70°C | D | 101 | MAG
Uchwyty |  | PFB205W-E | Uchwyt do montażu ściennego wykonany ze stopu aluminium o kolorze bialym Wymiary 161,6 mm × 125,6 mm × 76 mm Temperatura pracy -40°C ~ +70°C | D | 99 | MAG
Uchwyty |  | PFB211W | Uchwyt do montażu ściennego wykonany ze stopu aluminium o kolorze bialym Wymiary 235,4 mm × 180,3 mm × 84,2 mm Temperatura pracy -40°C ~ +70°C | D | 193 | MAG
Uchwyty |  | PFB220C | Uchwyt do montażu sufitowego wykonany aluminium i PC, o kolorze białym Wymiary Φ128,8mmx767mm Temperatura pracy -40°C ~ +60°C | D | 252 | MAG
Uchwyty |  | PFB300C | Uchwyt do montażu sufitowego wykonany aluminium i PC, o kolorze białym Wymiary Φ133,6 mm × 235,5 mm Temperatura pracy -40°C ~ +60°C | D | 147 | MAG
Uchwyty |  | PFB300C-SG | Uchwyt do montażu sufitowego wykonany z antykorozyjnego stopu aluminium o kolorze szarym Wymiary Φ133,6 mm × 235,5 mm Temperatura pracy -40°C ~ +60°C | P | 339 | ZAM
Uchwyty |  | PFB301S-E | Wysięgnik parapetowy dla kamer PTZ wykonany z aluminium, o kolorze białym Wymiary 343,6mm x121,9mm x 700mm Temperatura pracy -40°C ~ +60°C | D | 545 | ZAM
Uchwyty |  | PFB303W-SG | Uchwyt do montażu ściennego wykonany z antykorozyjnego stopu aluminium o kolorze szarym Wymiary 255mm × 115mm × 160mm Temperatura pracy -40°C ~ +60°C | P | 173 | ZAM
Uchwyty |  | PFB305W | Uchwyt do montażu ściennego wykonany z aluminium, o kolorze białym Wymiary 200mm x 160mm x 115mm Temperatura pracy -40°C ~ +60°C | D | 118 | MAG
Uchwyty |  | PFB605W | Uchwyt do montażu ściennego wykonany z aluminium, o kolorze białym Wymiary 92mm x 121,3mm x 284,5mm Temperatura pracy -40°C ~ +60°C | D | 134 | MAG
Uchwyty |  | PFB605W-SG | Uchwyt do montażu ściennego wykonany z antykorozyjnego stopu aluminium o kolorze szarym Wymiary 284,5 mm × 92 mm × 120,8 mm Temperatura pracy -40°C ~ +60°C | P | 199 | ZAM
Uchwyty |  | PFB200C | Uchwyt do montażu sufitowego wykonany z SECC i PC, o kolorze białym Wymiary Φ166mm x 75,8mm Temperatura pracy -40°C ~ +60°C | D | 136 | MAG
Uchwyty |  | PFB201C | Uchwyt do montażu sufitowego wykonany z SECC i PC, o kolorze białym Wymiary Φ213mm x 89,5mm Temperatura pracy -40°C ~ +60°C | D | 177 | MAG
Uchwyty |  | PFB203W | Uchwyt do montażu ściennego wykonany z aluminium i SECC o kolorze bialym Wymiary 160mm x 122mm x 76mm Temperatura pracy -40°C ~ +70°C | D | 95 | ZAM
Uchwyty |  | PFA113 | Wspornik sufitowy przedłużający wykonany z aluminium Wymiary Ф53mm x 420mm Temperatura pracy -40°C ~ +60°C | D | 188 | MAG
Uchwyty |  | PFA150-V2 | Adapter do montażu słupowego wykonany z SECC & SUS304, o kolorze białym Wymiary ɸ80mm~150mm Temperatura pracy -40°C ~ +60°C | D | 200 | MAG
Uchwyty |  | PFA151 | Adapter narożny wykonany z SECC o kolorze bialym Wymiary 243mm x 170mm x 138mm Temperatura pracy -40°C ~ +60°C | D | 200 | MAG
Uchwyty |  | PFA152-E | Adapter do montażu słupowego wykonany z aluminium i SUS304, o kolorze białym Wymiary ɸ80mm~150mm Temperatura pracy -40°C ~ +60°C | D | 101 | MAG
Uchwyty |  | PFA101 | Adapter dla kamer kopułowych do uchytów ściennych i sufitowych wykonany z aluminium o kolorze bialym Wymiary Φ159mm x 35mm Temperatura pracy -40°C ~ +70°C | D | 56 | MAG
Uchwyty |  | PFA102 | Adapter dla kamer kopułowych do uchytów ściennych i sufitowych wykonany z aluminium o kolorze bialym Wymiary Φ169mm x 37mm Temperatura pracy -40°C ~ +70°C | D | 65 | MAG
Uchwyty |  | PFA103 | Adapter dla kamer kopułowych do uchytów ściennych i sufitowych wykonany z aluminium o kolorze bialym Wymiary Φ133mm x 37mm Temperatura pracy -40°C ~ +70°C | D | 43 | MAG
Uchwyty |  | PFB510W | Uchwyt do montażu radarów serii PFR4K-E i PFR4K-D wykonany z aluminium o kolorze bialym Wymiary 134mm × 134,4mm × 195,8mm Temperatura pracy -40°C ~ +70°C | P | 408 | ZAM
Uchwyty |  | PFA731 | Puszka montażowa do kamery PTZ1C203UE-GN-W wykonana z aluminium o kolorze bialym Wymiary Ф92mm x 41mm Temperatura pracy -40°C ~ +60°C | D | 120 | MAG
Uchwyty |  | G3/4" water joint | Dławik kablowy, gwint 3/4", kolor szary | D | 20 | MAG
CZARNE OBUDOWY - AKCESORIA
Uchwyty |  | PFA13A-E-BLACK | Puszka montażowa wykonana z aluminium o kolorze czarnym Wymiary Ф96,7mm x 37,2mm Temperatura pracy -40°C ~ +60°C | D | 66 | MAG
Uchwyty |  | PFA130-E-BLACK | Puszka montażowa wykonana z aluminium o kolorze czarnym Wymiary Ф124mm x 41mm Temperatura pracy -40°C ~ +60°C | D | 101 | MAG
Uchwyty |  | PFA134-B | Puszka montażowa wykonana z aluminium i SECC o kolorze czarnym Wymiary Φ90mm x 35mm Temperatura pracy -40°C ~ +60°C | D | 65 | MAG
Uchwyty |  | PFA137-BLACK | Puszka montażowa wykonana z aluminium o kolorze czarnym Wymiary Ф122mm x 34,2mm Temperatura pracy -40°C ~ +60°C | D | 71 | MAG
Uchwyty |  | PFA138-BLACK | Puszka montażowa wykonana z aluminium o kolorze czarnym Wymiary Ф161mm x 37mm Temperatura pracy -40°C ~ +60°C | D | 142 | MAG
OBUDOWY I UCHWYTY
Obudowy |  | PFH610V-H-POE-V2 | Obudowa dedykowana do kamer typu kompakt wykonana z aluminium i PC, o kolorze białym IP67, IK10, IR do 100m, zasilanie PoE+, grzałka Wymiary: 404mm x 164mm x 132mm Temperatura pracy -40°C ~ +60°C | D | 1245 | ZAM
Obudowy |  | PFH610N-IR-W-V2 | Obudowa dedykowana do kamer typu kompakt wykonana z aluminium i PC, o kolorze białym IP66, IR do 100m, wycieraczka Wymiary: 404mm x 164mm x 175mm Temperatura pracy -40°C ~ +60°C | D | 1668 | MAG
Obudowy |  | PFH610V-IR-V2 | Obudowa dedykowana do kamer typu kompakt wykonana z aluminium i PC, o kolorze białym IP67, IK10, IR do 100m Wymiary: 404mm x 164mm x 132mm Temperatura pracy -40°C ~ +60°C | D | 1586 | ZAM
Obudowy |  | PFH610V | Obudowa dedykowana do kamer typu kompakt wykonana z aluminium i PC, o kolorze białym IP67, IK10 Wymiary: 404mm x 164mm x 132mm Temperatura pracy -30°C ~ +60°C | D | 542 | ZAM
Uchwyty |  | PFB600W | Uchwyt do montażu sufitowego wykonany z aluminium i PC, o kolorze białym Wymiary 314mm x 250mm x Φ133mm Temperatura pracy -40°C ~ +60°C | D | 239 | MAG
Uchwyty |  | PFB601W | Uchwyt ścienny wykonany z aluminium i PC, o kolorze białym Wymiary ɸ133,6mm x 203,4mm Temperatura pracy -40°C ~ +60°C | D | 162 | ZAM
Uchwyty |  | PFB604W | Uchwyt ścienny wykonany z aluminium, o kolorze białym Wymiary 100mm x 146mm x 264 mm Temperatura pracy -40°C ~ +60°C | D | 136 | MAG
Uchwyty |  | PFB720WA | Uchwyt ścienny wykonany ze stali nierdzewnej, kwasoodpornej 316L. Wymiary 231mm x 172mm x 85,5 mm o wadze 2,5 kg. Temp. pracy -40°C ~ +60°C. Dedykowana do IPC-HDBW8232EP-Z-SL | P | 1839 | ZAM
Uchwyty LPR |  | PFA162 | Przegub aluminiowy umożliwający swobodne ustawienie kamery, oświetlacza itp. w trzech osiach. Wymiary: 115mm x 115mm x 98,8mm | D | 106 | MAG
AKCESORIA EX
Akcesoria EX |  | GE1500 | Przewód kablowy dla produktów w wykonaniu Ex | P | 1650 | ZAM
Akcesoria EX |  | ZAZ100W | Przegub łączeniowy dla produktów w wykonaniu Ex | P | 252 | ZAM
KLAWIATURY
Klawiatury |  | NKB1000-E | Trzyosiowy joystick do sterowania PTZ RS485, RS232, USB, RJ-45 Możliwość sterowania DSS'em i SmartPSS'em po USB | D | 2289 | MAG
Klawiatury |  | NKB5000-F | 10,1" ekran dotykowy + klawiatura, czteroosiowy joystick do sterowania PTZ, obsługuje podgląd na żywo 4K, 4 wyjścia HDMI, obsługuje funkcje snapshot i nagrywanie na U-dysk, obsługuje wyświetlanie obrazu Video-Wall, możliwość połączenia z DSS po sieci | P | 11788 | ZAM
OBIEKTYWY
Obiektywy |  | PFL1575-A12D | Przetwornik: 1/1,7", apertura F1.5, ogniskowa: 15-75 mm, montaż C, rozdzielczość 12 Mpx, wymiary ɸ 58x116 mm, waga 465 g | D | 2127 | MAG
Obiektywy |  | PLZ20C0-D-V2 | Przetwornik: 1/1,7", przesłona: F1.5, ogniskowa: 3,7-16 mm, montaż: CS, rozdzielczość: 12 Mpx, wymiary: Φ55×88 mm, waga: 272,5 g | P | 1488 | MAG
Obiektywy |  | PLZ20C0-L | Przetwornik: 1/1,7", przesłona: F0.9, ogniskowa: 7-34 mm, montaż: CS, rozdzielczość: 12 Mpx, wymiary: ɸ66*109mm, waga: 545 g, certyfikaty: CE/FCC | P | 4234 | ZAM
Obiektywy |  | PFL25-K10M | Przetwornik: 1"; przesłona F1.4; ogniskowa 25 mm; montaż C; rozdzielczosć 10 Mpx; wymiary ɸ43,7x62,8 mm; waga 188 g | D | 1418 | ZAM
Obiektywy |  | PFL2712-E6D | Przetwornik: 1/2,7", apertura F1.6, ogniskowa: 2,7-12 mm, montaż: CS, rozdzielczość: 6 Mpx, wymiary: ɸ33,7 x 57,6 mm, waga: 73,5 g | D | 376 | MAG
Obiektywy |  | PFL35-K10M | Przetwornik: 1"; apertura F1.4; ogniskowa 35 mm; montaż C; rozdzielczosć 10 Mpx; wymiary ɸ45x48,9 mm; waga 163 g | D | 1303 | ZAM
ZASILACZE
ZASILACZE 12V
Zasilacze |  | PFM320D-EN | Zasilacz - Wyjście: DC 12V, 2A - Wejście: 100–240 V, 50/60 Hz, 0,6 A - Wymiary: 104 × 45 × 33 mm | D | 76 | MAG
Zasilacze |  | PFM320D-015 | Zasilacz - Wyjście: DC 12V, 1.5A - Wejście: 100–240 V, 50/60 Hz, 0.6 A - Wymiary: 77.3 × 51.9 × 30 mm | D | 71 | MAG
Zasilacze |  | PFM321D-EN | Zasilacz - Wyjście: DC 12V, 1A - Wejście: 100–240 V, 50/60 Hz, 0,5 A - Wymiary: 84 × 41 × 26 mm | D | 44 | MAG
Zasilacze |  | PFM300 | Zasilacz - Wyjście: DC 12V, 2A - Wejście: AC180~264V, 50/60Hz, 0,6A - Wymiary: 88 x 37 x 138 mm | D | 65 | MAG
Zasilacze |  | S024-1A120200HE | Zasilacz wtyczkowy - Wyjście: DC 12V, 2A - Wejście: 100–240 V, 50/60 Hz, 0.6 A | D | 61 | MAG
ZASILACZE PoE
Zasilacze |  | TAM1GT1GT-30 | Zasilacz midspan 30W - Wejście: 1x RJ45 1000M - Wyjście: 1x RJ45 1000M (zasilanie PoE) - Wymiary: 132,3 × 60 × 33 mm - Waga 250g | D | 246 | ZAM
Zasilacze |  | TAM01GT01GT-75 | Zasilacz midspan 75W - Wejście: 1x RJ45 1000M - Wyjście: 1x RJ45 1000M (zasilanie PoE) - Wymiary: 210 x 75 x 38,5 mm - Waga 250g | D | 463 | MAG
Zasilacze |  | PFT1300 | Przedłużacz PoE - Wejście: 1x RJ45 100M, wejściowy port PoE - Wyjście: 1x RJ45 100M, wyjściowy port PoE - Kamera: 1x RJ45 100M, zasilający port PoE - Wymiary: 79 x 52 x 23 mm - Waga 57g | D | 207 | MAG
Zasilacze |  | PFT1500 | Przedłużacz PoE - Ethernet: 4x 100 Mb/s (zasilaniePoE) - Uplink: 1x 1000 Mb/s - Czerwony port: 90 W - Wymiary: 150 × 100 × 30 mm - Waga 0,65 kg | D | 663 | ZAM
ZASILACZE 48V DIN
Zasilacze |  | DRL-48V120W1AA | Zasilacz na szynę DIN - Wyjście: 48V DC, 120W - Wejście: 100-240V AC, 47-63Hz - Wymiary: 123,6 x 40 x 117,6 mm | D | 533 | ZAM
Zasilacze |  | EDP-75-48 | Zasilacz na szynę DIN - Wyjście: 48V DC, 1,6 A, 75 W - Wejście: 90-264V AC - Wymiary: 32 x 125,2 x 102 mm | D | 321 | ZAM
Zasilacze |  | EDP-240-48 | Zasilacz na szynę DIN - Wyjście: 48~53V DC, 240W - Wejście: 90-264V AC, 47-63Hz - Wymiary: 124 x 62 x 119 mm | D | 1077 | ZAM
KONWERTERY
Konwertery |  | PFM700-E | Konwerter umożliwający transmisje obrazu i dźwieku za pośrednictwem kabla sieciowego UTP. - Wejście HDMI - Wyjście RJ45 - Materiał: metal - Kolor: czarny - Wymiary: 79,5 x 68 x 16,5 mm - Waga: 133g | D | 832 | ZAM
Konwertery |  | PFM800B-4K | 1 kanałowy konwerter pasywny | D | 51 | MAG
Konwertery |  | PFM800-4K | 1 kanałowy konwerter pasywny | D | 51 | MAG
Konwertery |  | PFM801-4MP | 1 kanałowy konwerter pasywny z zasilaniem | D | 118 | ZAM
Konwertery |  | PFM809-4MP | 16 kanałowy konwerter pasywny | D | 579 | ZAM
Konwertery |  | LR1002 | Pasywny konwerter EoC, RG59 kabel koncentryczny: 400m/100Mbps, 1000m/10Mbps | D | 99 | MAG
Konwertery |  | LR1002-1EC-V2 | Odbiornik dalekiego zasięgu EoC kabel koncentryczny: 400m/100Mbps, 1000m/10Mbps | D | 234 | MAG
Konwertery |  | LR1002-1ET | Nadajnik dalekiego zasięgu EoC kabel koncentryczny: 400m/100Mbps, 1000m/10Mbps | D | 218 | MAG
TRANSMISJA - AKCESORIA
Transmisja - akcesoria |  | PFM790 | Izolator sygnału wideo HDCVI, eliminuje zakłócenia obrazu spowodowane pętlami w okablowaniu - Temperatura pracy: -30 ~ 60 °C, - Kolor: czarny - Wymiary: 108 x 22 x 20mm - Długość: 50 mm - Waga: 31,6g | D | 76 | ZAM
Transmisja - akcesoria |  | PFM791 | Izolator sygnału wideo HDCVI, eliminuje zakłócenia obrazu spowodowane pętlami w okablowaniu - Temperatura pracy: -20 ~ 55 °C - Obudowa: ABS - Kolor: czarny - Wymiary: 42 x 22,5 x 16 mm - Długość: 400 mm - Waga: 38g | D | 74 | MAG
TESTERY
Testery |  | PFM906-V2 | Tester IP, HDCVI / AHD / HDTVI / CVBS / SDI Ekran dotykowy: 7" Wymiary: 270x160x46 Zasilanie PoE, 12 V / 2A | C | 3505 | MAG
MIKROFONY
Mikrofony |  | HAP100 | Mikrofon pojemnościowy. Pokrycie 5 - 40m2, dookólny, czułość -40dB, obudowa: PC, kolor: biały | D | 147 | MAG
Mikrofony |  | HAP120 | Mikrofon pojemnościowy. Pokrycie 10 - 70m2, dookólny, czułość -34dB, obudowa: aluminium, kolor: srebrny | D | 178 | ZAM
Mikrofony |  | HAP201 | Mikrofon pojemnościowy. Pokrycie 1 - 150m2, dookólny, czułość -38dB, obudowa: PC+ABS, kolor: biało-szary | D | 453 | MAG
SIEĆ LAN / WIFI
ROUTER
Router |  | WR5210-IDC | Domowy ruter WiFi IEEE802.11 a/n/ac; IEEE802.11 b/g/n, dwuzakresowy 867 Mb/s przy 5 GHz i 300 Mb/s przy 2.4 GHz, 1 port WAN 1000 Mb/s RJ-45, 3 porty LAN 1000 Mb/s RJ-45, 7×24H- stabilna długotrwała praca | C | 176 | MAG
SIECI BEZPRZEWODOWE
Sieci bezprzewodowe |  | PFWB5-10ac | Zewnętrzny moduł bezprzewodowy CPE 5GHz, IEEE802.11 a/n/c, 20dBi 0-5 km, tryby pracy: stacja, punkt dostępowy, most, poziomy kąt pracy: 10° | D | 1580 | MAG
Sieci bezprzewodowe |  | PFWB5-10n | Zewnętrzny moduł bezprzewodowy 5GHz, IEEE802.11 a/n, 20dBi 0-5 km, tryby pracy: stacja, punkt dostępowy, most, poziomy kąt pracy: 10° | D | 914 | MAG
Sieci bezprzewodowe |  | PFWB5-30ac | Zewnętrzny moduł bezprzewodowy CPE 5GHz, IEEE802.11 a/n/c, 15dBi 0-3 km, tryby pracy: stacja, punkt dostępowy, most, poziomy kąt pracy: 30° | D | 1222 | MAG
Sieci bezprzewodowe |  | PFWB5-30n | Zewnętrzny moduł bezprzewodowy 5GHz, IEEE802.11 a/n, 15dBi 0-3 km, tryby pracy: stacja, punkt dostępowy, most, poziomy kąt pracy: 30° | D | 685 | MAG
Sieci bezprzewodowe |  | PFWB5-90n | Zewnętrzny moduł bezprzewodowy 5GHz, IEEE802.11 a/n, 18dBi 0-5 km, tryby pracy: stacja, punkt dostępowy, most, poziomy kąt pracy: 90° | D | 1630 | MAG
Sieci bezprzewodowe |  | PFWB5-90ac | Zewnętrzny moduł bezprzewodowy CPE 5GHz, IEEE802.11 a/n/c, 18dBi 0-5 km, tryby pracy: stacja, punkt dostępowy, most, poziomy kąt pracy: 90° | D | 1792 | ZAM
PLATFORMA ZARZĄDZANIA SIECIĄ
Platforma zarządzania siecią |  | ILS1000 | Platforma zarządzania siecią • Automatyczne wykrywanie urządzeń, takich jak przełączniki, IPC i NVR • Wizualne zarządzanie topologią sieci • Monitorowanie urządzeń w czasie rzeczywistym: Status online / offline i status łącza urządzeń • Wyświetlanie statystyk wizualnych i graficznych • Szeroki zakres temperatur: od -10 ° C do 55 ° C | P | 2567 | ZAM
PRZEŁĄCZNIKI NIEZARZĄDZALNE
Switch |  | PFS3005-5GT-V2 | 5-portowy przełącznik Interfejsy: • 5x RJ45 1000M • Zasilanie: 5 VDC; 1 A • Wymiary: 87 mm × 47 mm × 22 mm | C | 65 | MAG
Switch |  | PFS3005-5GT-L-V2 | 5-portowy przełącznik Interfejsy: • 5x RJ45 1000M • Zasilanie: 5 VDC; 1 A • Wymiary: 86,4 mm × 52 mm × 23 mm | C | 53 | MAG
Switch |  | PFS3005-5ET-L-V2 | 5-portowy przełącznik Interfejsy: • 5x RJ45 100M • Zasilanie: 5 VDC; 1 A • Wymiary: 86,4 mm × 52 mm × 23 mm | C | 29 | MAG
Switch |  | PFS3008-8GT-V2 | 8-portowy przełącznik Interfejsy: • 8x RJ45 1000M • Zasilanie: 5 VDC; 1 A • Wymiary: 133,5 mm × 56 mm × 22 mm | C | 105 | MAG
Switch |  | PFS3008-8ET-L-V2 | 8-portowy przełącznik Interfejsy: • 8x RJ45 100M • Zasilanie: 5 VDC; 1 A • Wymiary: 132,9 mm × 62,4 mm × 24 mm | C | 38 | MAG
Switch |  | PFS3008-8GT-L-V2 | 8-portowy przełącznik Interfejsy: • 8x RJ45 1000M • Zasilanie: 5 VDC; 1 A • Wymiary: 132,9 mm × 62,4 mm × 24 mm | C | 87 | MAG
Switch |  | PFS3016-16GT | 16-portowy przełącznik Interfejsy: • 16x RJ45 1000M • Zasilanie: AC: 100-240V; 50/60Hz • Wymiary: 294mm x 178mm x 44mm | D | 761 | ZAM
Switch |  | PFS3024-24GT | 24-portowy przełącznik Interfejsy: • 24x RJ45 1000M • Zasilanie: AC: 100-240V; 50/60Hz • Wymiary: 294mm x 178mm x 44mm | D | 1032 | ZAM
PRZEŁĄCZNIKI NIEZARZĄDZALNE PoE
Switch |  | PFS3006-4ET-36 | 6-portowy przełącznik z 4 portami PoE Interfejsy: • 4x RJ45 100M (zasilanie PoE) • 2x RJ45 100M • Zasilanie: AC100–AC240V • IEEE802.3af, IEEE802.3at (30W) • PoE budget :≤36 W • Watchdog • Wymiary: 194 mm × 108,1 mm × 35 mm | C | 176 | MAG
Switch |  | PFS3006-4ET-60-V2 | 6-portowy przełącznik z 4 portami PoE Interfejsy: • 4x RJ45 100M (zasilanie PoE) • 2x RJ45 100M • Zasilanie: 53V DC • IEEE802.3af, IEEE802.3at (30W), Hi-PoE (60W) • PoE budget :≤60 W • Watchdog • Wymiary: 130 mm × 85 mm × 26 mm | D | 424 | MAG
Switch |  | PFS3006-4GT-60-V2 | 6-portowy przełącznik z 4 portami gigabit PoE Interfejsy: • 4x RJ45 1000M (zasilanie PoE) • 2x RJ45 1000M • Zasilanie: 48 V - 57 V DC • IEEE802.3af, IEEE802.3at (30W), Hi-PoE (60W) • PoE budget :≤60 W • Watchdog • Wymiary: 130 mm × 85 mm × 26 mm | D | 511 | MAG
Switch |  | PFS3009-8ET1GT-96-V2 | 9-portowy przełącznik z 8 portami PoE Interfejsy: • 8x RJ45 100M (zasilanie PoE) • 2x RJ45 1000M • Zasilanie: 48 V - 57 V DC • IEEE802.3af, IEEE802.3at (30W), Hi-PoE (60W), IEEE 802.3bt(90W) • PoE budget :≤96 W • Watchdog • Wymiary: 190 mm × 100 mm × 30 mm | C | 362 | MAG
Switch |  | PFS3010-8ET-65 | 10-portowy przełącznik z 8 portami PoE Interfejsy: • 8x RJ45 100M (zasilanie PoE) • 2x RJ45 100M • Zasilanie: AC100–AC240V • IEEE802.3af, IEEE802.3at (30W) • PoE budget :≤65 W • Watchdog • Wymiary: 242,5 mm × 122,9 mm × 35 mm | C | 252 | MAG
Switch |  | PFS3010-8ET-96-V2 | 10-portowy przełącznik z 8 portami PoE Interfejsy: • 8x RJ45 100M (zasilanie PoE) • 2x RJ45 1000M • Zasilanie: 48 V - 57 V DC • IEEE802.3af, IEEE802.3at (30W), Hi-PoE (60W), IEEE 802.3bt(90W) • PoE budget :≤96 W • Watchdog • Wymiary: 190 mm × 100 mm × 30 mm | D | 679 | MAG
Switch |  | PFS3010-8GT-96-V2 | 10-portowy przełącznik z 8 portami gigabit PoE Interfejsy: • 8x RJ45 1000M (zasilanie PoE) • 2x RJ45 1000M • Zasilanie: 48 V - 57 V DC • IEEE802.3af, IEEE802.3at (30W), Hi-PoE (60W), IEEE 802.3bt(90W) • PoE budget :≤96 W • Watchdog • Wymiary: 190 mm × 100 mm × 30 mm | D | 1043 | MAG
Switch |  | PFS3218-16ET-135 | 18-portowy przełącznik z 16 portami PoE Interfejsy: • 16x RJ45 100M (zasilanie PoE) • 2x SFP 1000M (combo) • 2x RJ45 1000M • Zasilanie: 100V AC–240V AC • IEEE802.3af, IEEE802.3at (30W), Hi-PoE (60W) • PoE budget :≤135 W • Watchdog • Wymiary: 440 mm × 300 mm × 44 mm | D | 1488 | MAG
Switch |  | PFS3220-16GT-240-V2 | 20-portowy przełącznik z 16 portami PoE Interfejsy: • 16x RJ45 1000M (zasilanie PoE) • 2x RJ45 1000M • 2x SFP 1000M • Zasilanie: 100V AC–240V AC • IEEE802.3af, IEEE802.3at (30W), Hi-PoE (60W), IEEE 802.3bt(90W) • PoE budget :≤240 W • Wymiary: 440 mm × 300 mm × 44 mm | D | 2383 | MAG
Switch |  | PFS3226-24ET-240 | 26-portowy przełącznik z 24 portami PoE Interfejsy: • 24x RJ45 100M (zasilanie PoE) • 2x SFP 1000M (combo) • 2x RJ45 1000M • Zasilanie: 100V AC–240V AC • IEEE802.3af, IEEE802.3at (30W), Hi-PoE (60W) • PoE budget :≤240 W • Watchdog • Wymiary: 440 mm × 300 mm × 44 mm | D | 1841 | MAG
Switch |  | PFS3228-24GT-360-V2 | 28-portowy przełącznik z 24 portami gigabit PoE Interfejsy: • 24x RJ45 1000M (zasilanie PoE) • 2x RJ45 1000M • 2x SFP 1000M • Zasilanie: 100V–240V AC • IEEE802.3af, IEEE802.3at (30W), Hi-PoE (60W), IEEE 802.3bt(90W) • PoE budget :≤360 W • Wymiary: 440 mm × 300 mm × 44 mm | D | 3002 | MAG
PRZEŁĄCZNIKI ZARZĄDZALNE PoE
Switch |  | PFS4218-16ET-240-V3 | 18-portowy przełącznik z 16 portami PoE Interfejsy: • 16x RJ45 100M (zasilanie PoE) • 2x RJ45 1000M • 2x SFP 1000M (combo) • Zasilanie: 100V–240V AC • IEEE802.3af, IEEE802.3at (30W), Hi-PoE (60W), IEEE 802.3bt(90W) • PoE budget :≤240 W • Watchdog • Wymiary: 440 mm × 300 mm × 44 mm | D | 2291 | MAG
Switch |  | PFS4226-24ET-360-V3 | 26-portowy przełącznik z 24 portami PoE Interfejsy: • 24x RJ45 100M (zasilanie PoE) • 2x RJ45 1000M • 2x SFP 1000M (combo) • Zasilanie: 100V–240V AC • IEEE802.3af, IEEE802.3at (30W), Hi-PoE (60W), IEEE 802.3bt(90W) • PoE budget :≤360 W • Watchdog • Wymiary: 440 mm × 300 mm × 44 mm | D | 2953 | MAG
PRZEŁĄCZNIKI ZARZĄDZALNE L3 / L2+
Switch |  | S5500-24GF4XF-E | 28-portowy przełącznik agregacyjny L2+ Interfejsy: • 4x SFP 10G • 16x SFP 1000M • 8x RJ45 1000M (combo) + 8x SFP 1000M (combo) • Zasilanie: 100–240V AC 50–60 Hz • Wymiary: 440 mm × 360 mm × 43,6 mm | P | 12650 | ZAM
Switch |  | S5600-48GT4XF | 52-portowy przełącznik agregacyjny L3 Interfejsy: • 4x SFP 10G • 48x RJ45 1000M • Zasilanie: 100–240V AC 50–60 Hz • Wymiary: 440 mm × 360 mm × 43,6 mm | P | 19943 | ZAM
Switch |  | S8610 | Obudowa 14U z możliwością zamontowania 3-6 modułów zasilających. Pozwala zainstalować 2 moduły MPU oraz 10 modułów o różnych kombinacjach portów RJ45 i SFP. | P | 73791 | ZAM
PRZEŁĄCZNIKI INDUSTRIALNE NIEZARZĄDZALNE
Switch |  | PFS3110-8T | 10-portowy przełącznik Interfejsy: • 8x RJ45 100M • 1x SFP 1000M • 1x RJ45 1000M • Zasilanie: 12 V DC • Wymiary: 150 mm × 100 mm × 42 mm • Temperatura pracy: –40 °C to +70 °C | D | 565 | MAG
PRZEŁĄCZNIKI INDUSTRIALNE NIEZARZĄDZALNE POE
Switch |  | PFS3103-1GT1ET-60-V2 | 3-portowy przełącznik z 2 portami PoE Interfejsy: • 1x RJ45 1000M (zasilanie PoE) • 1x SFP 1000M • 1x RJ45 100M (zasilanie PoE) • Zasilanie: DC 48 ~ 57V • IEEE802.3af, IEEE802.3at (30W), Hi-PoE (60W), IEEE 802.3bt(90W) • PoE budget :≤60 W • Watchdog • Wymiary: 105 mm × 75 mm × 30 mm • Temperatura pracy: –30 °C to +65 °C | D | 685 | MAG
Switch |  | PFS3106-4ET-60-V2 | 6-portowy przełącznik z 4 portami PoE Interfejsy: • 4x RJ45 100M (zasilanie PoE) • 1x SFP 1000M • 1x RJ45 1000M • Zasilanie: DC 53 VDC • IEEE802.3af, IEEE802.3at (30W), Hi-PoE (60W) • PoE budget :≤60 W • Watchdog • Wymiary: 150 mm × 100 mm × 30 mm • Temperatura pracy: –30 °C to +65 °C | D | 668 | MAG
Switch |  | PFS3110-8ET-96-V2 | 10-portowy przełącznik z 8 portami PoE Interfejsy: • 8x RJ45 100M (zasilanie PoE) • 1x SFP 1000M • 1x RJ45 1000M • Zasilanie: DC 48 ~ 57V • IEEE802.3af, IEEE802.3at (30W), Hi-PoE (60W), IEEE 802.3bt(90W) • PoE budget :≤96 W • Watchdog • Wymiary: 150 mm × 100 mm × 42 mm • Temperatura pracy: –30 °C to +65 °C | D | 891 | MAG
Switch |  | PFS3206-4P-96 | 6-portowy przełącznik z 4 portami PoE Interfejsy: • 2x SFP 1000M • 1x RJ45 1000M (zasilanie PoE) • 3x RJ45 100M (zasilanie PoE) • IEEE802.3af, IEEE802.3at (30W), Hi-PoE (60W) • Wymiary 150mm×100mm×30mm • PoE budget :≤96 W • Zasilanie DC 48-57 V • Temperatura pracy: –30 °C to +65 °C | D | 696 | MAG
Switch |  | PFS3211-8GT-120-V2 | 11-portowy przełącznik z 8 portami gigabit PoE Interfejsy: • 8x RJ45 1000M (zasilanie PoE) • 2x SFP 1000M • 1x RJ45 1000M • Zasilanie: DC 48 ~ 57V • IEEE802.3af, IEEE802.3at (30W), Hi-PoE (60W), IEEE 802.3bt(90W) • PoE budget :≤120 W • Watchdog • Wymiary: 1125,4 mm × 53,5mm ×175 mm • Temperatura pracy: –30 °C to +65 °C | D | 1781 | MAG
Switch |  | LR2110-8ET-120 | 10-portowy przełącznik z 8 portami PoE Interfejsy: • 1x SFP 1000M • 1x RJ45 1000M • 8x RJ45 100M (zasilanie PoE) • IEEE802.3af, IEEE802.3at (30W), Hi-PoE (60W) • Wymiary 150mm×100mm×42mm • PoE budget :≤120 W • Zasilanie DC 48-57 V • Temperatura pracy: –30 °C to +65 °C | D | 1553 | MAG
PRZEŁĄCZNIK INDUSTRIALNE ZARZĄDZALNE L2 POE
Switch |  | PFS4410-6GT-DP-V2 | 10-portowy przełącznik z 6 portami gigabit PoE Interfejsy: • 6x RJ45 1000M (zasilanie PoE) • 4x SFP 1000M • Zasilanie: DC 48 ~ 57V • IEEE802.3af, IEEE802.3at (30W), Hi-PoE (60W), IEEE 802.3bt(90W) • PoE budget :≤120 W • Watchdog • Wymiary: 125 mm × 53,5mm × 175mm • Temperatura pracy: –40 °C to +75 °C | P | 3772 | ZAM
MODUŁY SFP
Transmisja |  | GSFP-850-MMF | 1 Gb/s, TX 850 nm, RX 850 nm; 550 m; -40°C~85°C; transmisja po dwóch włóknach, światłowód wielomodowy, złącze LC | D | 246 | MAG
Transmisja |  | GSFP-1310R-20-SMF | 1 Gb/s, TX 1550 nm, RX 1310 nm; 20 km; -40°C~85°C; transmisja dwukierunkowa po jednym włóknie, światłowód jednomodowy, złącze LC | D | 364 | MAG
Transmisja |  | GSFP-1310T-20-SMF | 1 Gb/s, TX 1310 nm, RX 1550 nm; 20 km; -40°C~85°C; transmisja dwukierunkowa po jednym włóknie, światłowód jednomodowy, złącze LC | D | 364 | MAG
Transmisja |  | TSFP-850-MMF | 10 Gb/s, TX 850 nm, RX 850 nm; 300 m; -40°C~85°C; transmisja po dwóch włóknach, światłowód wielomodowy, złącze LC | D | 804 | ZAM
RADARY
Radary |  | PFR4K-E120 | Zasięg detekcji: 120 m (człowiek); 150 m (pojazd) Kąt detekcji: poziomy 120°; pionowy 26° IP67/IK09, -40~70°C, DC 12 V/ AC 24 V/PoE CE/FCC | P | 21729 | ZAM
Radary |  | PFR4K-E50 | Zasięg detekcji: 50 m (człowiek); 50 m (pojazd) Kąt detekcji: poziomy 120°; pionowy 36° IP67/IK09, -40~70°C, DC 12 V/ AC 24 V/PoE CE/FCC | P | 16602 | ZAM
Radary |  | PFR5QI-E60-PV | Kamera 4 Mpx, IR 35m, Radar, zasięg detekcji- 60m, filtrowanie (człowiek, pojazd), filtrowanie prędkości (0-40 km/h), ostrzeżenia dźwiękowe i świetlne. | P | 8450 | ZAM
Radary |  | PFR5QI-E60 | Kamera 4 Mpx, IR 35m, Radar, zasięg detekcji- 60m, filtrowanie (człowiek, pojazd), filtrowanie prędkości (0-40 km/h) | P | 7649 | ZAM

## CCTV_wyprzedaż
Dahua Technology Poland Sp. z o.o.
Seria | Zdjęcie | Kod produktu | Opis* | G.R. | MSRP cena PLN netto* | Dostepność | Uwagi | Zamienniki
KAMERY IP
SERIA 3 LITE AI (FULL COLOR)
2 Mpx
Lite 3 AI |  | IPC-HFW3249E-AS-LED-0280B | 1/2,8" 2 Mpx Starlight, Smart H.265/H.264, 25/30 kl./s @ 1080P, WDR (120dB), mirco SD(max 256 GB), obiektyw stałoogniskowy 2,8mm, LED max 30 m, IP67, DC 12V/PoE, SMD, IVS (przekroczenie linii, intruz w strefie-klasyfikacja pojazd/człowiek) | ED | 935 | MAG | Do wyczerpania zapasów
SERIA 5 PRO AI (FULL COLOR)
2 Mpx
Pro 5 AI |  | IPC-HDBW5249R-ASE-NI-0360B | 1/2,8" 2 Mpx CMOS full-color, 25/30 kl./s @ 1080P, H.265, WDR (120dB), alarm 1/1, audio 1 /1, obiektyw stałoogniskowy 3,6mm, micro SD (max. 256G), IP67, IK10, DC12V/ePoE, AI: SMD, perymetryka, zliczanie osób, detekcja twarzy | ED | 1412 | MAG | Do wyczerpania zapasów
4 Mpx
Pro 5 AI |  | IPC-HDBW5449R-ASE-NI-0360B | 1/1,8" 4 Mpx Full Color, 25/30 kl./s @ 1080P, H.265, WDR (140 dB), alarm 1/1, audio 1 /1, obiektyw stałoogniskowy 3,6 mm, micro SD (max. 256G), IP67, IK10, 12V/PoE/ePoE, AI: SMD, perymetryka, zliczanie osób, detekcja twarzy | ED | 2122 | MAG | Do wyczerpania zapasów
SERIA THERMO
SERIA 5 PRO AI - 400x300 Vox
Thermo 5 Pro AI |  | TPC-BF5401-TB7 | Rozdzielczość termowizji: 400x300, 7,5 mm, obsługa IVS, detekcja ognia, pomiar temperatury, karta micro SD (max. 256 MB), audio 1we/1wy, alarm 2we/2wy | EP | 23964 | MAG | Do wyczerpania zapasów
SERIA 5 PRO AI - 640x512 Vox
Thermo 5 Pro AI |  | TPC-BF5601-TB13 | Rozdzielczość termowizji: 400x300, 13 mm, obsługa IVS, detekcja ognia, pomiar temperatury, karta micro SD (max. 256 MB), audio 1we/1wy, alarm 2we/2wy | EP | 41677 | MAG | Do wyczerpania zapasów
KAMERY HDCVI
SERIA HDCVI 2
2 Mpx
HDCVI 2 |  | HAC-HFW2249T-I8-A-NI-0360B | 1/2,8" 2 Mpx CMOS SONY, 25/30 kl./s @ 1080P, 25/30/50/60fps@720P, Full-Color Starlight, 120 dB true WDR, ICR, OSD, obiektyw stałoogniskowy 3.6mm (opcjonalnie 6mm), CVI/TVI/AHD/CVBS, DC 12 V, IP67, audio we., wbudowany mikrofon | ED | 728 | MAG | Do wyczerpania zapasów
AKCESORIA
UCHWYTY
Uchwyty |  | PFA13C | Puszka montażowa wykonana z aluminium, o kolorze białym Wymiary Φ123mm x 37,2mm Temperatura pracy -40°C ~ +60°C | ED | 73 | MAG | Do wyczerpania zapasów
Uchwyty |  | PFB129W | Uchwyt do montażu ściennego wykonany ze stopu aluminium o kolorze bialym Wymiary 300mm x 100mm x 100mm Temperatura pracy -40°C ~ +70°C | ED | 866 | MAG | Do wyczerpania zapasów
Uchwyty |  | PFB302S-V2 | Uchwyt do montażu ściennego wykonany z aluminium, o kolorze białym Wymiary 134mm x 133,5mm x 187,5mm Temperatura pracy -40°C ~ +60°C | ED | 178 | MAG | Do wyczerpania zapasów

## VIDEODOMOFONY
Dahua Technology Poland Sp. z o.o.
Seria | Zdjęcie | Kod produktu | Opis* | G.R. | MSRP cena PLN netto* | Dostepność | Uwagi
VIDEODOMOFONY
STACJA BRAMOWA
Stacja bramowa |  | VTO6221E-P | Stacja: Kamera 2 Mpx CMOS, S:138°, panel aluminiowy, IP65, IK08, podświetlenie białym światłem, wskazówki głosowe, połączenie grupowe, odblokowanie hasłem lub kartą Mifare, pozostawianie wiadomości audio/wideo, montaż na- lub podtynkowy | D | 2360 | MAG
Stacja bramowa |  | VTO6521F | Stacja bramowa wielorodzinna, IP Wyświetlacz 4,3" IPS (800x480) Przetwornik 2Mpx CMOS, wysoka światłoczułość Automatyczna regulacja jasności Dwukierunkowe audio Możliwość zarządzania i obsługi połączeń przez DSS Express Otwarcie za pomocą kodu, karty dostępowej (Mifare) i z menu ekranu VTH Montaż podtynkowy lub natynkowy IP65 | D | 2929 | ZAM
Stacja bramowa |  | VTO6521H | Stacja bramowa wielorodzinna, IP Wyświetlacz 4,3" IPS Przetwornik 2Mpx CMOS, wysoka światłoczułość Automatyczna regulacja jasności Dwukierunkowe audio Możliwość zarządzania i obsługi połączeń przez DSS Express Otwarcie za pomocą kodu, karty dostępowej (Mifare) i z menu ekranu VTH Montaż podtynkowy lub natynkowy IP65, przyciski dotykowe | D | 2436 | MAG
Stacja bramowa |  | VTO6521H-D | Stacja bramowa wielorodzinna, IP Wyświetlacz 4,3" IPS Przetwornik 2Mpx CMOS, wysoka światłoczułość Automatyczna regulacja jasności Dwukierunkowe audio Możliwość zarządzania i obsługi połączeń przez DSS Express Otwarcie za pomocą kodu, karty dostępowej (ID Card) i z menu ekranu VTH Montaż podtynkowy lub natynkowy IP65, przyciski dotykowe | D | 2436 | MAG
Stacja bramowa |  | VTO6521K | Stacja bramowa wielorodzinna, IP Wyświetlacz 4,3" IPS (800x480) Przetwornik 2Mpx CMOS, H: 86,4°, wysoka światłoczułość Automatyczna regulacja jasności Dwukierunkowe audio Możliwość zarządzania i obsługi połączeń przez DSS Express Otwarcie za pomocą kodu, karty dostępowej (Mifare) i z menu ekranu VTH, kodowanie H.265 lub H.264 Montaż podtynkowy lub natynkowy IP65, IK08 (panel ze stali nierdzewnej) | D | 3046 | ZAM
Stacja bramowa |  | VTO6531H | Stacja bramowa wielorodzinna, IP Wyświetlacz 4,3" IPS Przetwornik 2Mpx CMOS, wysoka światłoczułość Automatyczna regulacja jasności, tryb nocny Dwukierunkowe audio Możliwość zarządzania i obsługi połączeń przez DSS Express Otwarcie za pomocą kodu, karty dostępowej (Mifare), rozpoznawania twarzy i z menu ekranu VTH Czas rozpoznawania twarzy 0,2s, odległość 0,3 - 2m Filtrowanie zdjęć przy rozpoznawaniu twarzy Montaż podtynkowy lub natynkowy IP65, przyciski dotykowe | P | 3113 | ZAM
Stacja bramowa |  | VTO6541H | Stacja bramowa wielorodzinna, IP Wyświetlacz 4,3" IPS Przetwornik 2Mpx CMOS, wysoka światłoczułość Automatyczna regulacja jasności, tryb nocny Dwukierunkowe audio Możliwość zarządzania i obsługi połączeń przez DSS Express Otwarcie za pomocą kodu, karty dostępowej (Mifare), rozpoznawania twarzy, linii papilarnych i z menu ekranu VTH Czas rozpoznawania twarzy 0,2s, odległość 0,3 - 2m Filtrowanie zdjęć przy rozpoznawaniu twarzy Montaż podtynkowy lub natynkowy IP65, przyciski dotykowe | P | 4858 | ZAM
Stacja bramowa |  | VTO7521G-S2 | 8-calowy, pojemnościowy ekran HD; 2MP HD Podwójna kamera z przetwornikiem Starlight; Automatycznie podświetlenie w trybie nocnym; Rozmowa audio dwukierunkowa; Współpraca z platformami zarządzającymi oraz rozmowy poprzez aplikację na telefon; Otwarcie drzwi przez: hasło/kartę/zdalne/kod QR; Wskaźnik przyłożenia karty do odczytu; Montaż natynkowi i podtynkowy; Przeznaczony do montażu na zewnątrz z klasą IP65. | P | 5238 | ZAM
Stacja bramowa |  | VTO7541G-S2 | 8-calowy, pojemnościowy ekran HD; 2MP HD Podwójna kamera z przetwornikiem Starlight; Automatycznie podświetlenie w trybie nocnym; Rozmowa audio dwukierunkowa; Współpraca z platformami zarządzającymi oraz rozmowy poprzez aplikację na telefon; Otwarcie drzwi przez: hasło/kartę/zdalne/kod QR/rozpoznanie twarzy Z algorytmem rozwijanym przez Dahua, możliwość wprowadzenia 2000 wzorców twarz z czesem rozpoznawania 0.3 s/osobę; odległość przy której następuje rozpoznanie konfigurowalna w zakresie od 0,3 do 2 m; Rozpoznawanie osoby żywej (mechanizm antifake); Rozpoznawanie odcisków linii papilarnych z pamięcią na 10,000 wzorców odcisków; Wskaźnik przyłożenia karty do odczytu; Montaż natynkowi i podtynkowy; Przeznaczony do montażu na zewnątrz z klasą IP65. | P | 6232 | ZAM
SYSTEM MODULARNY
Moduł kamery |  | VTO4202F-P-S2 | Moduł kamery (główny): Kamera 2 Mpx CMOS, H:160°, PoE 802.3af/48V DC 1A, kompatybilny z IP i 2-wire (VTNS2003B-2, VTH5422HB/VTH5422HW), panel z aluminium, IP65, IK07, tryb nocny oraz wskazówki głosowe, WDR, połączenie grupowe, pozostawianie wiadomości wideo, obsługa przez urządzenia mobilne (DMSS), montaż podtynkowy/natynkowy | D | 1192 | MAG
Moduł kamery |  | VTO4202FB-P-S2 | Moduł kamery (główny): Kamera 2 Mpx CMOS, H:160°, PoE 802.3af/48V DC 1A, kompatybilny z IP i 2-wire (VTNS2003B-2, VTH5422HB/VTH5422HW), panel z aluminium, czarny, IP65, IK07, tryb nocny oraz wskazówki głosowe, WDR, połączenie grupowe, pozostawianie wiadomości wideo, obsługa przez urządzenia mobilne (DMSS), montaż podtynkowy/natynkowy | D | 1446 | MAG
Moduł do stacji bramowej |  | VTO4202F-MB1 | Moduł: 1 przycisk, anodyzowany panel z aluminium, IP65, IK07, przeznaczony dla serii VTO4202F-X | D | 201 | MAG
Moduł do stacji bramowej |  | VTO4202FB-MB1 | Moduł: 1 przycisk, anodyzowany panel z aluminium, czarny, IP65, IK07, przeznaczony dla serii VTO4202FB-X | D | 201 | MAG
Moduł do stacji bramowej |  | VTO4202F-MB2 | Moduł: 2 przyciski, anodyzowany panel z aluminium, IP65, IK07, przeznaczony dla serii VTO4202F-X | D | 245 | MAG
Moduł do stacji bramowej |  | VTO4202FB-MB2 | Moduł: 2 przyciski, anodyzowany panel z aluminium, czarny, IP65, IK07, przeznaczony dla serii VTO4202FB-X | D | 245 | MAG
Moduł do stacji bramowej |  | VTO4202F-MB5 | Moduł: 5 przycisków, anodyzowany panel z aluminium, IP65, IK07, przeznaczony dla serii VTO4202F-X | D | 310 | MAG
Moduł do stacji bramowej |  | VTO4202FB-MB5 | Moduł: 5 przycisków, anodyzowany panel z aluminium, czarny, IP65, IK07, przeznaczony dla serii VTO4202FB-X | D | 310 | MAG
Moduł do stacji bramowej |  | VTO4202F-MF | Moduł czytnika linii papilarnych do systemu VTO4202F Przedni panel - anodyzowane aluminium IP65, IK07 | D | 657 | MAG
Moduł do stacji bramowej |  | VTO4202FB-MF | Moduł czytnika linii papilarnych do systemu VTO4202FB Przedni panel - anodyzowane aluminium, czarny, IP65, IK07 | D | 657 | MAG
Moduł do stacji bramowej |  | VTO4202F-MK | Moduł: klawiatura podświetlana, anodyzowany panel z aluminium, IP65, IK07, przeznaczony dla serii VTO4202F-X | D | 524 | MAG
Moduł do stacji bramowej |  | VTO4202FB-MK | Moduł: klawiatura podświetlana, anodyzowany panel z aluminium, czarny, IP65, IK07, przeznaczony dla serii VTO4202FB-X | D | 524 | MAG
Moduł do stacji bramowej |  | VTO4202F-ML | Moduł: diody sygnalizacyjne, anodyzowany panel z aluminium, IP65, IK07, przeznaczony dla serii VTO4202F-X | D | 168 | MAG
Moduł do stacji bramowej |  | VTO4202FB-ML | Moduł: diody sygnalizacyjne, anodyzowany panel z aluminium, czarny, IP65, IK07, przeznaczony dla serii VTO4202FB-X | D | 168 | MAG
Moduł do stacji bramowej |  | VTO4202F-MN | Moduł: pusta zaślepka, anodyzowany panel z aluminium, IP65, IK07, przeznaczony dla serii VTO4202F-X | D | 105 | MAG
Moduł do stacji bramowej |  | VTO4202FB-MN | Moduł: pusta zaślepka, anodyzowany panel z aluminium, czarny, IP65, IK07, przeznaczony dla serii VTO4202FB-X | D | 105 | MAG
Moduł do stacji bramowej |  | VTO4202F-MR | Moduł: czytnik kart (Mifare, 13.56MHz), anodyzowany panel z aluminium, IP65, IK07, przeznaczony dla serii VTO4202F-X | D | 196 | MAG
Moduł do stacji bramowej |  | VTO4202F-MR1 | Moduł: czytnik kart (125kHz), anodyzowany panel z aluminium, IP65, IK07, przeznaczony dla serii VTO4202F-X | D | 196 | MAG
Moduł do stacji bramowej |  | VTO4202FB-MR | Moduł: czytnik kart (Mifare, 13.56MHz), anodyzowany panel z aluminium, czarny, IP65, IK07, przeznaczony dla serii VTO4202FB-X | D | 196 | MAG
Moduł do stacji bramowej |  | VTO4202FB-MR1 | Moduł: czytnik kart (125kHz), anodyzowany panel z aluminium, czarny, IP65, IK07, przeznaczony dla serii VTO4202FB-X | D | 196 | MAG
Moduł do stacji bramowej |  | VTO4202F-MS | Moduł: wyświetlacz 3" STN, anodyzowany panel z aluminium, IP65, IK07, przeznaczony dla serii VTO4202F-X | D | 249 | MAG
Moduł do stacji bramowej |  | VTO4202FB-MS | Moduł: wyświetlacz 3" STN, anodyzowany panel z aluminium, czarny, IP65, IK07, przeznaczony dla serii VTO4202FB-X | D | 249 | MAG
MONITORY ANALOGOWE
Monitor analogowy |  | VTH1020J-T | 7-calowy, analogowy ekran TFT o rozdzielczości 1024x600, zapis zdjęć w pamięci, obudowa plastikowa, kolor biały, montaż natynkowy, zasilanie 12V DC | D | 809 | ZAM
Monitor analogowy |  | VTH1020J | 7-calowy, analogowy ekran TFT o rozdzielczości 1024x600, obudowa plastikowa, kolor biały, montaż natynkowy, zasilanie 12V DC | D | 577 | ZAM
MONITORY IP
Monitor IP |  | VTH2421FB-P | Monitor: Ekran dotykowy 7" TFT, rodzielczość 1024x600, monitoring IP, integracja z systemem alarmowym, wbudowana karta 8GB, montaż natynkowy lub na biurko, zasilanie DC 12V/PoE, kolor czarny | D | 1164 | MAG
Monitor IP |  | VTH2421FW-P | Monitor: Ekran dotykowy 7" TFT, rodzielczość 1024x600, monitoring IP, integracja z systemem alarmowym, wbudowana karta 8GB, montaż natynkowy lub na biurko, zasilanie DC 12V/PoE, kolor bialy | D | 1164 | MAG
Monitor IP |  | VTH2621G-WP | Monitor IP: Ekran dotykowy 7" TFT, rodzielczość 1024x600, monitoring IP, WiFi, zintegrowany system alarmowy, montaż natynkowy, zasilanie PoE, obudowa plastikowa, kolor czarny | D | 878 | ZAM
Monitor IP |  | VTH2621G-P | Monitor IP: Ekran dotykowy 7" TFT, rodzielczość 1024x600, monitoring IP, zintegrowany system alarmowy, montaż natynkowy, zasilanie PoE, obudowa plastikowa, kolor czarny | D | 833 | ZAM
Monitor IP |  | VTH2621GW-WP | Monitor IP: Ekran dotykowy 7" TFT, rodzielczość 1024x600, monitoring IP, WiFi, zintegrowany system alarmowy, montaż natynkowy, zasilanie PoE, obudowa plastikowa, kolor biały | D | 878 | MAG
Monitor IP |  | VTH2621GW-P | Monitor IP: Ekran dotykowy 7" TFT, rodzielczość 1024x600, monitoring IP, zintegrowany system alarmowy, montaż natynkowy, zasilanie PoE, obudowa plastikowa, kolor biały | D | 833 | MAG
Monitor IP |  | VTH2622GW-W | Monitor 2-wire: Ekran dotykowy 7" TFT, rodzielczość 1024x600, monitoring IP, WiFi, 1 x RJ45 (komunikacja 2-wire lub IP), zintegrowany system alarmowy, montaż natynkowy, zasilanie 48V DC (2-wire), obudowa plastikowa, kolor biały | D | 1020 | MAG
Monitor IP |  | VTH2622G-W | Monitor 2-wire: Ekran dotykowy 7" TFT, rodzielczość 1024x600, monitoring IP, WiFi, 1 x RJ45 (komunikacja 2-wire lub IP), zintegrowany system alarmowy, montaż natynkowy, zasilanie 48V DC (2-wire), obudowa plastikowa, kolor czarny | D | 1020 | ZAM
Monitor IP |  | VTH5221DW-S2 | Monitor: Ekran dotykowy 7" TFT, rodzielczość 1024x600, monitoring IP, integracja z systemem alarmowym, obsługa do 8 urządzeń bezprzewodowych 433MHz, gniazdo karty microSD, max 32GB, nagranie oraz zdjęcie (wymagana karta microSD), WiFi, montaż natynkowy, zasilanie DC 12V lub PoE (802.3af), kolor biały | D | 1377 | MAG
Monitor IP |  | VTH5221D-S2 | Monitor: Ekran dotykowy 7" TFT, rodzielczość 1024x600, monitoring IP, integracja z systemem alarmowym, obsługa do 8 urządzeń bezprzewodowych 433MHz, gniazdo karty microSD, max 32GB, nagranie oraz zdjęcie (wymagana karta microSD), WiFi, montaż natynkowy, zasilanie DC 12V lub PoE (802.3af), kolor czarny | D | 1377 | ZAM
Monitor IP |  | VTH5321GB-W | Monitor: 7" Ekran dotykowy TFT, 1024x600 pikseli System Android Przyjazny interfejs użytkownika Interfejs przewodowy i bezprzewodowy WiFi Złącze karty pamięci Micro SD (max 256GB) Szybka konfiguracja systemów jednorodzinnych | D | 1441 | ZAM
Monitor IP |  | VTH5321GW-W | Monitor: 7" Ekran dotykowy TFT, 1024x600 pikseli System Android Przyjazny interfejs użytkownika Interfejs przewodowy i bezprzewodowy WiFi Złącze karty pamięci Micro SD (max 256GB) Szybka konfiguracja systemów jednorodzinnych | D | 1441 | MAG
Monitor IP |  | VTH5341G-W | Monitor: 10" Ekran dotykowy TFT, 1024x600 pikseli System Android 8.1 Przyjazny interfejs użytkownika Interfejs przewodowy i bezprzewodowy WiFi (802.11b/g/n, 2,4GHz) Złącze karty pamięci Micro SD (max 256GB) Zasilanie PoE 802.3af/12V DC 1A Montaż natynkowy, obudowa plastikowa, kolor czarny | P | 2255 | ZAM
Monitor IP |  | VTH5421E-H | Monitor IP ze słuchawką: Ekran dotykowy 7" TFT, rodzielczość 1024x600, monitoring IP, WiFi, zintegrowany system alarmowy, złącze karty pamięci microSD (do 32GB) do zapisu zdjęć i nagrań, montaż natynkowy, zasilanie PoE, obudowa plastikowa, kolor czarny | P | 1441 | ZAM
Monitor IP |  | VTH5421EW-H | Monitor IP ze słuchawką: Ekran dotykowy 7" TFT, rodzielczość 1024x600, monitoring IP, WiFi, zintegrowany system alarmowy, złącze karty pamięci microSD (do 32GB) do zapisu zdjęć i nagrań, montaż natynkowy, zasilanie PoE, obudowa plastikowa, kolor biały | P | 1441 | MAG
Monitor IP |  | VTH5421HW-W | Monitor IP: Ekran dotykowy 7" TFT, rodzielczość 1024x600, H.264 i H.265, monitoring IP, zintegrowany system alarmowy, złącze karty pamięci microSD (do 64GB) do zapisu zdjęć i nagrań, montaż natynkowy, zasilanie PoE, obudowa plastikowa, Wi-Fi, kolor biały, | D | 1245 | ZAM
Monitor IP |  | VTH5421HB-W | Monitor IP: Ekran dotykowy 7" TFT, rodzielczość 1024x600, H.264 i H.265, monitoring IP, zintegrowany system alarmowy, złącze karty pamięci microSD (do 64GB) do zapisu zdjęć i nagrań, montaż natynkowy, zasilanie PoE, obudowa plastikowa, Wi-Fi, kolor czarny, | D | 1245 | ZAM
Monitor IP |  | VTH5422HB-W | Monitor: Ekran dotykowy 7" TFT, rodzielczość 1024x600, H.264 i H.265, monitoring IP, zintegrowany system alarmowy, złącze karty pamięci microSD (do 64GB) do zapisu zdjęć i nagrań, montaż natynkowy, zasilanie PoE (Ethernet) lub 2-wire (dwa interfejsy), obudowa plastikowa, kolor czarny, szkło 2,5D, Wi-Fi | D | 1372 | ZAM
Monitor IP |  | VTH5422HW-W | Monitor: Ekran dotykowy 7" TFT, rodzielczość 1024x600, H.264 i H.265, monitoring IP, zintegrowany system alarmowy, złącze karty pamięci microSD (do 64GB) do zapisu zdjęć i nagrań, montaż natynkowy, zasilanie PoE (Ethernet) lub 2-wire (dwa interfejsy), obudowa plastikowa, kolor biały, szkło 2,5D, Wi-Fi | D | 1372 | MAG
Monitor IP |  | VTH2611L-WP | Monitor: Ekran dotykowy 4,3" TFT, rodzielczość 480x272, monitoring IP, zintegrowany system alarmowy, montaż natynkowy, zasilanie PoE (Ethernet), obudowa z ABS, Wi-Fi, kolor biały. | D | 497 | MAG
Monitor IP |  | VTH8622KMS-W | Monitor: Ekran dotykowy 7" TFT, rodzielczość 1024x600, monitoring IP, zintegrowany system alarmowy, złącze karty pamięci microSD (do 64GB) do zapisu zdjęć i nagrań, montaż natynkowy, zasilanie 48V DC lub przez switch 2-wire, obudowa aluminium + ABS, kolor czarny ze srebrną ramką, Wi-Fi | P | 2079 | ZAM
Monitor IP |  | VTH8A21KMS-W | Monitor: Ekran dotykowy 7" TFT, Android, rodzielczość 1024x600, monitoring IP, zintegrowany system alarmowy, złącze karty pamięci microSD (do 64GB) do zapisu zdjęć i nagrań, montaż natynkowy, zasilanie 12V DC lub standard PoE, obudowa aluminium + ABS, kolor czarny ze srebrną ramką, Wi-Fi | P | 3839 | ZAM
STACJE PORTIERSKIE
Stacja portierska |  | VTS5A40B | Stacja portierska: Dotykowy wyświetlacz 10" TFT (1024x600), Android, H.264 i H.265, Zdalne otwarcie furtki podczas rozmowy Dwukierunkowe audio (połączenie z VTO lub VTH) Podgląd z 4 kanałów VTO lub IPC (720P) Złącze karty pamięci Micro SD (max 512GB) Zapis zdjęć i nagrań na karcie pamięci Rozmowa przez mikrofon lub słuchawkę Montaż na biurku 1x wyjście HDMI (1024x600) | D | 3867 | ZAM
STACJE BRAMOWE IP - SYSTEMY JEDNORODZINNE
Stacja bramowa IP - systemy jednorodzinne |  | VTO2101E-P-S2 | Stacja IP: Kamera 2 Mpx CMOS, H: 80°, (regulacja kąta widzenia -45° – +45°), H.264 i H.265, PoE 802.3af, wytrzymała metalowa obudowa, IP65, IK10, tryb nocny oraz wskazówki głosowe, połączenie grupowe, pozostawianie wiadomości wideo (wymagany ekran VTH), obsługa przez urządzenia mobilne (DMSS), montaż natynkowy | D | 1336 | MAG
Stacja bramowa IP - systemy jednorodzinne |  | VTO2111D-P-S2 | Stacja: Kamera 1 Mpx CMOS, H:107°, PoE 802.3af/12V DC 1A, obudowa plastikowa, IP65, WDR, tryb nocny oraz wskazówki głosowe, połączenie grupowe, pozostawianie wiadomości wideo, wbudowany czytnik kart zbliżeniowych Mifare, pamięć 10 000 kart, obsługa przez urządzenia mobilne (DMSS), montaż natynkowy | D | 842 | MAG
Stacja bramowa IP - systemy jednorodzinne |  | VTO2202F-P-S2 | Stacja: Kamera 2 Mpx CMOS, H:160°, PoE 802.3af, kompatybilny z IP i 2-wire (VTNS2003B-2, VTH5422HB/VTH5422HW), panel z aluminium, IP65, IK07, tryb nocny oraz wskazówki głosowe, połączenie grupowe, pozostawianie wiadomości wideo, obsługa przez urządzenia mobilne (DMSS), montaż podtynkowy/natynkowy | D | 1122 | MAG
Stacja bramowa IP - systemy jednorodzinne |  | VTO2211G-WP | Stacja: Kamera 2 Mpx CMOS, H:125°, PoE 802.3af/12V DC 1A, interfejsy ethernet oraz WiFi (802.11b/g/n, 2,4GHz), obudowa plastikowa, IP65, tryb nocny oraz wskazówki głosowe, połączenie grupowe, pozostawianie wiadomości wideo, wbudowany czytnik kart zbliżeniowych Mifare, pamięć 10 000 kart, obsługa przez urządzenia mobilne (DMSS), montaż natynkowy | D | 1026 | MAG
Stacja bramowa IP - systemy jednorodzinne |  | VTO2311R-WP | Stacja: Kamera 2 Mpx CMOS, H:110°, PoE 802.3af/12V DC 1A, interfejsy ethernet oraz WiFi (802.11b/g/n, 2,4GHz), obudowa plastikowa, IP65, tryb nocny oraz wskazówki głosowe, połączenie grupowe, pozostawianie wiadomości wideo, wbudowany czytnik kart zbliżeniowych Mifare, pamięć 3000 kart, obsługa przez urządzenia mobilne (DMSS), montaż natynkowy. Obsługuje 1 drzwi. | C | 514 | MAG
Stacja bramowa IP - systemy jednorodzinne |  | VTO3311Q-WP | Stacja bramowa cztero, dwu lub jedno przyciskowa, IP Dwa interfejsy - Wi-fi i Ethernet,Metalowa obudowa, IK08 Kąt widzenia poziomy: 125° Podświetlenie IR, tryb dzień/noc Dwukierunkowe audio Otwarcie za pomocą karty dostępowej, z menu ekranu VTH lub aplikacji mobilnej IP65 (wymagane dodatkowe uszczelnienie przy montażu, szczegóły w instrukcji QSG) | D | 1320 | MAG
Stacja bramowa IP - systemy jednorodzinne |  | VTO3312Q-P | Stacja bramowa cztero, dwu lub jedno przyciskowa, IP Dwa interfejsy - 2-wire i Ethernet, Metalowa obudowa, IK08 Kąt widzenia poziomy: 125° Podświetlenie IR, tryb dzień/noc Dwukierunkowe audio Otwarcie za pomocą karty dostępowej, z menu ekranu VTH lub aplikacji mobilnej IP65 (wymagane dodatkowe uszczelnienie przy montażu, szczegóły w instrukcji QSG) | D | 1583 | MAG
Stacja bramowa IP - systemy jednorodzinne |  | VTO3221E-P | Stacja jednorodzinna z klawiaturą: Kamera 2 Mpx CMOS, S:140°, panel aluminiowy, IP65, IK08, podświetlenie białym światłem, wskazówki głosowe, połączenie grupowe, odblokowanie hasłem lub kartą Mifare, pozostawianie wiadomości audio/wideo, montaż na- lub podtynkowy | D | 1995 | MAG
ZESTAWY (KIT)
Zestawy (KIT) |  | KTA02 | Zestaw wideodomofonowy jednorodzinny analogowy Stacja bramowa VTO1000J, kamera CMOS 1,3 MPx, H: 70°, V: 40°, tryb nocny, DWDR, przycisk wyjścia, czujnik drzwi, kolor srebrny, zasilanie z VTH, montaż natynkowy, IP66 Ekran VTH1020J, 7-calowy ekran TFT o rozdzielczości 1024x600, obudowa plastikowa, kolor biały, montaż natynkowy, zasilanie 12V DC (zasilacz w zestawie) | D | 784 | MAG
Zestawy (KIT) |  | KTA03 | Zestaw wideodomofonowy jednorodzinny analogowy Stacja bramowa VTO1000J, kamera CMOS 1,3 MPx, H: 70°, V: 40°, tryb nocny, DWDR, przycisk wyjścia, czujnik drzwi, kolor srebrny, zasilanie z VTH, montaż natynkowy, IP66 Ekran VTH1020J-T, 7-calowy ekran TFT o rozdzielczości 1024x600, zapis zdjęć w pamięci, obudowa plastikowa, kolor biały, montaż natynkowy, zasilanie 12V DC (zasilacz w zestawie) | D | 876 | MAG
Zestawy (KIT) |  | KTP01-S2(S) | VTO2201F-P + VTH2421FW-P + PFS3005-4ET-36E + zestaw montażowy natynkowy (VTM115) Kamera CMOS 2 MPx, H: 160°, tryb nocny i sygnalizacja głosowa, alarm przeciwsabotażowy, IP65 i IK07, wiadomości wideo i audio, 7-calowy ekran TFT o rozdzielczości 1024x600, Wbudowana karta SD 8 GB, Obsługa kamer IP, Integracja alarmu, Sterowanie 2 drzwi (wymagany DEE1010B-S2), Komunikacja zdalna z DMSS | D | 3064 | MAG
Zestawy (KIT) |  | KTP01-S2(F) | VTO2201F-P + VTH2421FW-P + PFS3005-4ET-36E + zestaw montażowy podtynkowy (VTM114) Kamera CMOS 2 MPx, H: 160°, tryb nocny i sygnalizacja głosowa, alarm przeciwsabotażowy, IP65 i IK07, wiadomości wideo i audio, Interfejs 2-przewodowy, 7-calowy ekran TFT o rozdzielczości 1024x600, Wbudowana karta SD 8 GB, Obsługa kamer IP, Integracja alarmu, Sterowanie 2 drzwi (wymagany DEE1010B-S2), Komunikacja zdalna z DMSS | D | 3064 | ZAM
Zestawy (KIT) |  | KTP02 | Zestaw wideodomofonowy jednorodzinny IP Stacja bramowa: • Kamera wysokiej rozdzielczości, WDR • Temperatura pracy -30°C do 60°C • IP65 (wymagane dodatkowe uszczelnienie przy montażu, szczegóły w instrukcji QSG) • Podświetlenie IR oraz tyb dzień/noc • Otwarcie za pomocą karty dostępowej, z menu ekranu VTH lub aplikacji mobilnej • Rozmowa dwukierunkowa, również na aplikację mobilną • Pamięć 10 000 kart dostepowych • Alarm sabotażowy • Zasilanie PoE 802.3af • Obsługa dwóch zamków (drugi poprzez DEE1010B) Ekran VTH: • Kompatybilność z kamera CCTV IP • Funkcja alarmu • Wysoka jakość • Wbudowana karta pamięci SD 8GB • Zasilanie PoE 802.3af • Szybka konfiguracja bez użycia komputera | D | 2160 | MAG
Zestawy (KIT) |  | KTP03 | Zestaw wideodomofonowy jednorodzinny IP - VTO2211D-P-S2, monitor VTH2621G-P, switch DH-PFS3005-4ET-36E Stacja bramowa: • Kamera wysokiej rozdzielczości, WDR • Temperatura pracy -30°C do 60°C • IP65 (wymagane dodatkowe uszczelnienie przy montażu, szczegóły w instrukcji QSG) • Podświetlenie IR oraz tyb dzień/noc • Otwarcie za pomocą karty dostępowej, z menu ekranu VTH lub aplikacji mobilnej • Rozmowa dwukierunkowa, również na aplikację mobilną • Pamięć 10 000 kart dostepowych • Alarm sabotażowy • Zasilanie PoE 802.3af • Obsługa dwóch zamków (drugi poprzez DEE1010B-S2) Ekran VTH: • Kompatybilność z kamera CCTV IP • Funkcja alarmu • Wysoka jakość • Wbudowana karta pamięci SD 8GB • Zasilanie PoE 802.3af • Szybka konfiguracja bez użycia komputera | D | 1831 | MAG
Zestawy (KIT) |  | KTD01(F) | Zestaw wideodomofonowy jednorodzinny 2-wire Stacja bramowa VTO2202F-P-S2, kamera 2 Mpx CMOS, H:160°, panel z aluminium, IP65, IK07, tryb nocny oraz wskazówki głosowe, połączenie grupowe, pozostawianie wiadomości wideo, obsługa przez urządzenia mobilne (DMSS), montaż podtynkowy Ekran VTH5422HW, ekran dotykowy 7" TFT, rodzielczość 1024x600, monitoring IP, zintegrowany system alarmowy, złącze karty pamięci microSD (do 64GB) do zapisu zdjęć i nagrań, montaż natynkowy, obudowa plastikowa, kolor biały Przełącznik 2-wire VTNS2003B-2 | D | 3040 | MAG
Zestawy (KIT) |  | KTD01(S) | Zestaw wideodomofonowy jednorodzinny 2-wire Stacja bramowa VTO2202F-P-S2, kamera 2 Mpx CMOS, H:160°, panel z aluminium, IP65, IK07, tryb nocny oraz wskazówki głosowe, połączenie grupowe, pozostawianie wiadomości wideo, obsługa przez urządzenia mobilne (DMSS), montaż natynkowy Ekran VTH5422HW, ekran dotykowy 7" TFT, rodzielczość 1024x600, monitoring IP, zintegrowany system alarmowy, złącze karty pamięci microSD (do 64GB) do zapisu zdjęć i nagrań, montaż natynkowy, obudowa plastikowa, kolor biały Przełącznik 2-wire VTNS2003B-2 | D | 3040 | ZAM
Zestawy (KIT) |  | KTD01-S2(F) | Zestaw wideodomofonowy jednorodzinny 2-wire Stacja bramowa VTO2202F-P-S2, kamera 2 Mpx CMOS, H:160°, panel z aluminium, IP65, IK07, tryb nocny oraz wskazówki głosowe, połączenie grupowe, pozostawianie wiadomości wideo, obsługa przez urządzenia mobilne (DMSS), montaż podtynkowy Ekran VTH5422HW-P, ekran dotykowy 7" TFT, rodzielczość 1024x600, monitoring IP, zintegrowany system alarmowy, złącze karty pamięci microSD (do 64GB) do zapisu zdjęć i nagrań, montaż natynkowy, obudowa plastikowa, kolor biały, switch 2-wire VTNS1001B-2 | D | 2280 | MAG
Zestawy (KIT) |  | KTW01 | Zestaw wideodomofonowy jednorodzinny IP Stacja bramowa VTO2211G-WP, kamera 2 Mpx CMOS, H:125°, PoE 802.3af/12V DC 1A, interfejsy ethernet oraz WiFi (802.11b/g/n, 2,4GHz), obudowa plastikowa, IP65, tryb nocny oraz wskazówki głosowe, połączenie grupowe, pozostawianie wiadomości wideo, wbudowany czytnik kart zbliżeniowych Mifare, pamięć 10 000 kart, obsługa przez urządzenia mobilne (DMSS), montaż natynkowy Ekran VTH5221DW-S2, ekran dotykowy 7" TFT, rodzielczość 1024x600, monitoring IP, zintegrowany system alarmowy, karta microSD 8GB (max 64GB), nagranie oraz zdjęcie, WiFi, montaż natynkowy, zasilanie DC 12V lub PoE (802.3af), kolor biały | D | 2680 | ZAM
AKCESORIA
Akcesoria |  | VTNS1001B-2 | Switch 2-wire, pojedynczy obsługuje do 20 ekranów VTH i 2 stacje VTO, 1 port RJ45 (10/100 Mb/s), możliwość montażu na szynie DIN, obudowa plastikowa, kolor biały, zasilanie 48V DC/3A | D | 699 | ZAM
Akcesoria |  | VTNS1001B-2-A | Switch 2-wire, pojedynczy obsługuje do 20 ekranów VTH i 2 stacje VTO, 1 port RJ45 (10/100 Mb/s), możliwość montażu na szynie DIN, obudowa plastikowa, kolor biały, zasilanie 48V DC/3A (zasilacz w zestawie) | D | 821 | ZAM
Akcesoria |  | VTNS2003B-2 | Switch 2-wire, pojedynczy obsługuje do 20 ekranów VTH i 2 stacje VTO, możliwość łączenia w kaskadzie do 10 przełączników, 2 porty RJ45 (10/100 Mb/s), możliwość montażu na szynie DIN, obudowa plastikowa, kolor biały, zasilanie 48V DC/3A | D | 716 | MAG
Akcesoria |  | DEE1010B-S2 | Kontroler 1-drzwiowy Dedykowany do podłączenia sterowania drugich drzwi, DC12V, Max 1W, konwerter RS485 | D | 257 | MAG
Akcesoria |  | VTM05R | Obudowa natynkowa do VTO2202F, IP65 (wymagane dodatkowe uszczelnienie), wymiary 141.1 x 101.6 x 48.5 mm | D | 168 | MAG
Akcesoria |  | VTM07R | Obudowa natynkowa do VTO3211D, IP65 (wymagane dodatkowe uszczelnienie), wymiary 195.7 x 114.4 x 66.6 mm | D | 168 | MAG
Akcesoria |  | VTM08R | Obudowa natynkowa do VTO3221E, IP65 (wymagane dodatkowe uszczelnienie), wymiary 205.1 x 108.9 x 39.8 mm | D | 107 | MAG
Akcesoria |  | VTM09R | Obudowa natynkowa do VTO2211G, IP65 (wymagane dodatkowe uszczelnienie), wymiary 158.2 x 106.5 x 35.5 mm | D | 62 | MAG
Akcesoria |  | VTM114 | Aluminiowa puszka do montażu podtynkowego Dedykowana dla stacji VTO2202F-P | D | 168 | MAG
Akcesoria |  | VTM115 | Aluminiowa puszka do montażu natynkowego Dedykowana dla stacji VTO2202F-P | D | 123 | MAG
Akcesoria |  | VTM116-01 | Zestaw do montażu podtynkowego Dedykowana dla stacji VTO3221E-P / VTO6221E-P | D | 174 | MAG
Akcesoria |  | VTM117 | Puszka do montażu natynkowego Dedykowana dla stacji VTO3221E-P / VTO6221E-P | D | 112 | MAG
Akcesoria |  | VTM121 | Puszka montażowa, podtynkowa do stacji bramowej VTO65XX | D | 312 | MAG
Akcesoria |  | VTM123 | Stojak biurkowy do monitorów VTH, kąt pochylenia 45°, wymiary 190 x 100 x 54 mm | D | 107 | MAG
Akcesoria |  | VTM125 | Aluminiowa ramka maskująca do puszki na dwa moduły. Przeznaczona dla serii VTO4202F-X. | D | 372 | MAG
Akcesoria |  | VTM126 | Aluminiowa ramka maskująca do puszki na trzy moduły. Przeznaczona dla serii VTO4202F-X. | D | 473 | MAG
Akcesoria |  | VTM127 | Aluminiowa puszka do montażu podtynkowego na dwa moduły. Przeznaczona dla serii VTO4202F-X. | D | 412 | MAG
Akcesoria |  | VTM128 | Aluminiowa puszka do montażu podtynkowego na trzy moduły. Przeznaczona dla serii VTO4202F-X. | D | 473 | MAG
Akcesoria |  | VTM130 | Puszka do montażu natynkowego. Dedykowana do serii VTO65/75, materiał aluminium, kolor srebrny | D | 412 | MAG
Akcesoria |  | VTM24P3 | Aluminiowa ramka maskująca do puszki na trzy moduły. Przeznaczona dla serii VTO4202F/FB. Kolor czarny. | D | 550 | MAG
Akcesoria |  | VTM25P2 | Aluminiowa ramka maskująca do puszki na dwa moduły. Przeznaczona dla serii VTO4202F/FB. Kolor czarny. | D | 423 | MAG
Akcesoria |  | VTM26R2 | Puszka do montażu natynkowego na dwa moduły. Dedykowana do serii VTO4202F/FB, materiał aluminium, kolor czarny | D | 412 | MAG
Akcesoria |  | VTM27R3 | Obdudowa przeciwdeszczowa z daszkiem dla 1x3 moduły, dla serii VTO4202F/FB; czarna | D | 467 | MAG
Akcesoria |  | VTM28R4 | Obdudowa przeciwdeszczowa z daszkiem dla 2x2 moduły, dla serii VTO4202F/FB; czarna | D | 738 | ZAM
Akcesoria |  | VTM29R6 | Obdudowa przeciwdeszczowa z daszkiem dla 2x3 moduły, dla serii VTO4202F/FB; czarna | D | 821 | ZAM
Akcesoria |  | VTM30R2 | Pionowy słupek z obudową do montażu dwóch modułów VTO4202F/FB. Wysokość 122,2 cm, materiał aluminium, kolor czarny | D | 1845 | MAG
Akcesoria |  | VTM51R2 | Pionowy słupek z obudową do montażu dwóch modułów VTO4202F/FB. Wysokość 122,2 cm, materiał aluminium, kolor srebrny | D | 1845 | MAG
Akcesoria |  | VTM52R2 | Puszka do montażu natynkowego na dwa moduły. Dedykowana do serii VTO4202F/FB, materiał aluminium, kolor srebrny | D | 412 | MAG
Akcesoria |  | VTM53R3 | Puszka do montażu natynkowego na trzy moduły. Dedykowana do serii VTO4202F/FB, materiał aluminium, kolor srebrny | D | 473 | MAG
Akcesoria |  | VTM54R4 | Puszka do montażu natynkowego na cztery moduły. Dedykowana do serii VTO4202F/FB, materiał aluminium, kolor srebrny | D | 738 | ZAM
Akcesoria |  | VTM56R6 | Puszka do montażu natynkowego na sześć modułów. Dedykowana do serii VTO4202F/FB, materiał aluminium, kolor srebrny | D | 821 | ZAM
Akcesoria |  | VTM57R | Puszka do montażu natynkowego. Dedykowana dla stacji VTO6521K, materiał aluminium, kolor srebrny | D | 491 | ZAM
Akcesoria |  | VTM57 | Zestaw kolorowych akcesoriów dedykowany do stacji serii VTO3311 kolor "dark blue" | D | 144 | MAG
Akcesoria |  | VTM58 | Zestaw kolorowych akcesoriów dedykowany do stacji serii VTO3311 kolor "brown" | D | 144 | MAG
Akcesoria |  | VTOB103 | Plastikowa puszka do montażu podtynkowego Dedykowana dla stacji VTO6521K | D | 156 | ZAM
Akcesoria |  | IC-S50 | Karta Mifare Classic (13.56MHz), kolor biały, bez nadruku, wymiary 86 x 54 x 0,8 mm | C | 7 | MAG
Akcesoria |  | YX-4CM | • Obsługa Mifare Classic (13.56MHz); • 40x40 mm | C | 8 | ZAM
ZASILANIE
Zasilacze |  | PFM320D-EN | Zasilacz 12V 2A wtyczkowy | D | 76 | MAG
Zasilacze |  | PFM321D-EN | Zasilacz 12V 1A wtyczkowy | D | 44 | MAG

## KONTROLA DOSTĘPU
Dahua Technology Poland Sp. z o.o.
Seria | Zdjęcie | Kod produktu | Opis* | G.R. | MSRP cena PLN netto* | Dostepność | Uwagi
KONTROLA DOSTĘPU
REJESTRACJA CZASU PRACY
Rejestracja czasu pracy |  | ASA1222G-D | Sposób identyfikacji - odcisk palca (1:N), PIN lub karta Unique 125 kHz; 1 000 użytkowników; 2 000 wzorów linii papilarnych, 100 000 zdarzeń, 6 trybów RCP, moduł kontroli dostępu; wyświetlacz 2,4" TFT, 320x240, TCP/IP, wbudowany akumulator 2600 mAh, w zestawie zasilacz 12V DC/1A. | D | 859 | MAG
Rejestracja czasu pracy |  | ASA1222G | Sposób identyfikacji - odcisk palca (1:N), PIN lub karta Mifare Classic 13,56MHz CSN- card serial number; 1 000 użytkowników; 2 000 wzorów linii papilarnych, 100 000 zdarzeń, 6 trybów RCP, moduł kontroli dostępu; wyświetlacz 2,4" TFT, 320x240, TCP/IP, wbudowany akumulator 2600 mAh, w zestawie zasilacz 12V DC/1A. | D | 901 | MAG
Rejestracja czasu pracy |  | ASA3213GL-MW | Autonomiczny rejestrator czasu pracy z rozpoznawaniem twarzy, 4,3" dotykowy wyświetlacz LCD (480x272), podwójna kamera 2Mpx CMOS, DWDR, podświetlenie IR lub światłem widzialnym, identyfikacja przy pomocy: PIN, karty, wzorca twarzy lub mix, pamięć 500 (użytkowników, wzorców twarzy, kart, kodów), log 150.000 zdarzeń, odległość rozpoznawania 0,3-1,5m, filtrowanie zdjęć, czas rozpoznawania 0,3s na osobę, tygodniowy lub miesięczny harmonogram pracy, import/export danych przez USB, -10°C ~ +55°C, wewnętrzny, wymiary 116×107×22 mm, zasilanie 1,5A/12V DC | D | 1533 | MAG
Rejestracja czasu pracy |  | ASA3213G-MW | Autonomiczny rejestrator czasu pracy z rozpoznawaniem twarzy, 4,3" dotykowy wyświetlacz LCD (480x272), podwójna kamera 2Mpx CMOS, DWDR, podświetlenie IR lub światłem widzialnym, identyfikacja przy pomocy: PIN, karty, wzorca twarzy lub mix, pamięć 1500 (użytkowników, wzorców twarzy, kart, kodów), log 150.000 zdarzeń, odległość rozpoznawania 0,3-1,5m, filtrowanie zdjęć, czas rozpoznawania 0,3s na osobę, tygodniowy lub miesięczny harmonogram pracy, import/export danych przez USB, -10°C ~ +55°C, wewnętrzny, wymiary 116×107×22 mm, zasilanie 1,5A/12V DC | D | 1941 | MAG
Rejestracja czasu pracy |  | ASA3223A-W | Autonomiczny rejestrator czasu pracy z rozpoznawaniem twarzy, 4,3" dotykowy wyświetlacz LCD (480x272), podwójna kamera 2Mpx CMOS, DWDR, wykrycie noszenia maseczki, identyfikacja przy pomocy: PIN, wzorca twarzy lub mix, pamięć 2000 (użytkowników, wzorców twarzy, kodów), log 300.000 zdarzeń, odległość rozpoznawania 0,3-1,5m, czas rozpoznawania 0,2s na osobę, import/export danych przez USB, Wi-Fi, -10°C ~ +55°C, wewnętrzny, wymiary 116×107×22 mm, zasilanie 1,5A/12V DC | D | 1180 | ZAM
AUTONOMICZNE
Autonomiczne |  | ASI1201E | 30 000 kart, 150 000 zdarzeń; 1 czytnik (karta, hasło); interfejs Wiegand lub RS-485; TCP/IP do PC; IP67; Mifare Classic (13.56MHz); niewielkie rozmiary | D | 572 | MAG
Autonomiczne |  | ASI1201E-D | 30 000 kart, 150 000 zdarzeń; 1 czytnik (karta, hasło); interfejs Wiegand lub RS-485; TCP/IP do PC; IP67; EM 1 (125KHz); niewielkie rozmiary | D | 572 | MAG
Autonomiczne |  | ASI1202M-D | Autonomiczny kontroler dostępu z czytnikiem kart i linii papilarnych, identyfikacja przy pomocy: kart 125kHz, linii papilarnych lub obu, zasięg czytnika kart 1-3cm, pamięć 30 000 (użytkowników, kart), 3 000 linii papilarnych, log 150 000 zdarzeń, 1x RS-485, 1x Wiegand, IP65, IK10, -30°C~+50°C, wymiary: 54.8×159.2×35.0mm, zasilanie: 1A / 12V DC | D | 1077 | MAG
Autonomiczne |  | ASI1202M | Autonomiczny kontroler dostępu z czytnikiem kart i linii papilarnych, identyfikacja przy pomocy: kart 13,56 MHz, linii papilarnych lub obu, zasięg czytnika kart 1-3cm, pamięć 30 000 (użytkowników, kart), 3 000 linii papilarnych, log 150 000 zdarzeń, 1x RS-485, 1x Wiegand, IP65, IK10, -30°C~+50°C, wymiary: 54.8×159.2×35.0mm, zasilanie: 1A / 12V DC | D | 1077 | MAG
Autonomiczne |  | ASI1212F | Autonomiczny kontroler dostępu, 2,8" dotykowy wyświetlacz LCD (240x320), zastosowany algorytm sztucznej inteligencji skraca czas odczytu linii papilarnych do 1,5s, identyfikacja przy pomocy: karty (Mifare), odcisku palca lub mix, pamięć 30 000 (użytkowników, kart), 3 000 odcisków palców, log 150 000 zdarzeń, OSDP, -10°C ~ +45°C, wewnętrzny, wymiary 114,5 x 114,5 x 32,5 mm, zasilanie 1A/12V DC | D | 944 | MAG
Autonomiczne |  | ASI1212F-D | Autonomiczny kontroler dostępu, 2,8" dotykowy wyświetlacz LCD (240x320), zastosowany algorytm sztucznej inteligencji skraca czas odczytu linii papilarnych do 1,5s, identyfikacja przy pomocy: karty (ID card), odcisku palca lub mix, pamięć 30 000 (użytkowników, kart), 3 000 odcisków palców, log 150 000 zdarzeń, OSDP, -10°C ~ +45°C, wewnętrzny, wymiary 114,5 x 114,5 x 32,5 mm, zasilanie 1A/12V DC | D | 944 | ZAM
Autonomiczne |  | ASI1201A | 30 000 kart, 150 000 zdarzeń; 1 czytnik (karta, hasło); interfejs Wiegand lub RS-485; TCP/IP do PC; we/wyj alarmowe: 1/2; Mifare Classic (13.56MHz) | D | 748 | ZAM
Autonomiczne |  | ASI1201A-D | 30 000 kart, 150 000 zdarzeń; 1 czytnik (karta, hasło); interfejs Wiegand lub RS-485; TCP/IP do PC; we/wyj alarmowe: 1/2; ID card (125KHz) | D | 748 | ZAM
Autonomiczne |  | ASI3213G-MW | Autonomiczny kontroler dostępu z rozpoznawaniem twarzy, 4,3" dotykowy wyświetlacz LCD (480x272), podwójna kamera 2Mpx CMOS, DWDR, podświetlenie IR lub światłem widzialnym, identyfikacja przy pomocy: PIN, karty, wzorca twarzy lub mix, pamięć 1500 (użytkowników, wzorców twarzy, kart, kodów), log 150.000 zdarzeń, odległość rozpoznawania 0,3-1,5m, wysokość osób 0,9-2,4m, filtrowanie zdjęć, czas rozpoznawania 0,3s na osobę, -10°C ~ +55°C, wewnętrzny, wymiary 116×107×22 mm, zasilanie 1,5A/12V DC | D | 2002 | MAG
Autonomiczne |  | ASI3214A-W | Autonomiczny kontroler dostępu z rozpoznawaniem twarzy, 4,3" dotykowy wyświetlacz LCD (480x272), podwójna kamera 2Mpx CMOS, DWDR, podświetlenie IR lub światłem widzialnym, identyfikacja przy pomocy: PIN, karty, odcisku palca, wzorca twarzy lub mix, pamięć 3000 użytkowników, wzorców twarzy, kodów i 5000 odcisków palca i kart), log 300.000 zdarzeń, odległość rozpoznawania 0,3-1,5m, czas rozpoznawania 0,2s na osobę, | D | 1608 | ZAM
Autonomiczne |  | ASI6213J-MW | Autonomiczny kontroler dostępu z rozpoznawaniem twarzy, 4,3" dotykowy wyświetlacz LCD (480x272), podwójna kamera 2Mpx CMOS, DWDR, podświetlenie IR lub światłem widzialnym, identyfikacja przy pomocy: PIN, karty, wzorca twarzy lub mix, pamięć 6000 (użytkowników, wzorców twarzy, kart, kodów), log 150.000 zdarzeń, odległość rozpoznawania 0,3-1,5m, wysokość osób 0,9-2,4m, filtrowanie zdjęć, czas rozpoznawania 0,3s na osobę, -30°C ~ +60°C, IP65 (wymagane dodatkowe uszczelnienie), wymiary 174×87.5×22.5 mm, zasilanie 2A/12V DC | D | 2544 | MAG
Autonomiczne |  | ASI7213Y-V3 | Autonomiczny kontroler dostępu z obsługą zdarzeń RCP, 7" pojemnościowy wyświetlacz (1024x600), identyfikacja przy pomocy: PIN, kart 13,56MHz Mifare Classic, wzorca twarzy lub mix, IPv4, RTSP, RTP, TCP, UDP, P2P, TCP/IP, USB2.0 port, 2x wejście alarmowe, 2x wyjście alarmowe, pamięć 50.000 (użytkowników, wzorców twarzy, kart, kodów PIN), log 100.000 zdarzeń, 1x (wejście/wyjście) Wiegand, -10°C~+55°C, wymiary: 283.0×130.0×36.9mm, zasilanie: 2A/ 12V DC. Zasilacz 12V DC/ 2A w zestawie. | D | 3043 | MAG
Autonomiczne |  | ASI7214Y-V3 | Autonomiczny kontroler dostępu z obsługą zdarzeń RCP, 7" pojemnościowy wyświetlacz (1024x600), identyfikacja przy pomocy: PIN, kart 13,56MHz Mifare Classic, linii papilarnych, wzorca twarzy lub mix, IPv4, RTSP, RTP, TCP, UDP, P2P, TCP/IP, Wi-FI, USB2.0 port, 2x wejście alarmowe, 2x wyjście alarmowe, pamięć 50.000 (użytkowników, wzorców twarzy, kart, kodów PIN), 10.000 wzorców linii papilarnych, log 100.000 zdarzeń, 1x (wejście/wyjście) Wiegand, -10°C~+55°C, wymiary: 283.0×130.0×36.9mm, zasilanie: 2A/ 12V DC. Zasilacz 12V DC/ 2A w zestawie. | D | 4708 | MAG
Autonomiczne |  | ASI2201H-W | Autonomiczny kontroler dostępu, 2,4" wyświetlacz LCD (240x320), identyfikacja przy pomocy: karty (Mifare)/odcisku/kodu/zdalne lub ich kombinacja, pamięć 30 000 (użytkowników, kart, kodów), log 150 000 zdarzeń, OSDP, -30°C ~ +65°C, IP65 (wymagane uszczenienie), Kominikacja: TCP/IP/Wi-Fi/P2P/auto rejestracja, wymiary 183 mm × 80 mm × 25.5 mm , zasilanie 1A/12V DC | D | 1290 | ZAM
Autonomiczne |  | ASI2212H | Autonomiczny kontroler dostępu, 2,4" wyświetlacz LCD (240x320), zastosowany algorytm sztucznej inteligencji skraca czas odczytu linii papilarnych do 1s, identyfikacja przy pomocy: karty (Mifare lub ID)/odcisku palca/kodu/zdalne lub ich kombinacja, pamięć 30 000 (użytkowników, kart, kodów), 3 000 odcisków palców, log 150 000 zdarzeń, OSDP, -30°C ~ +65°C, IP65 (wymagane uszczenienie), Kominikacja: TCP/IP/Wi-Fi/P2P/auto rejestracja, wymiary 183 mm × 80 mm × 25.5 mm , zasilanie 1A/12V DC | D | 1721 | ZAM
Autonomiczne |  | ASI6214J-MFW | Autonomiczny kontroler dostępu z rozpoznawaniem twarzy i czytnikiem linii papilarnych, 4,3" dotykowy wyświetlacz LCD (480x272), podwójna kamera 2Mpx CMOS, DWDR, podświetlenie IR lub światłem widzialnym, identyfikacja przy pomocy: PIN, karty, wzorca twarzy, odcisku palca, lub mix, pamięć 6000 (użytkowników, wzorców twarzy, odcisków palców, kart, kodów), log 150.000 zdarzeń, odległość rozpoznawania 0,3-1,5m, wysokość osób 0,9-2,4m, filtrowanie zdjęć, czas rozpoznawania 0,3s na osobę, -30°C ~ +60°C, IP65 (wymagane dodatkowe uszczelnienie), wymiary 174×87.5×22.5 mm, zasilanie 2A/12V DC | D | 3397 | MAG
Autonomiczne |  | ASI7214X-V1 | Autonomiczny kontroler dostępu z rozpoznawaniem twarzy, 7" wyświetlacz LCD (1024x600), kamera 2Mpx CMOS, WDR, identyfikacja przy pomocy: PIN, kart, linii papilarnych, wzorca twarzy lub mix, pamięć 100.000 (użytkowników, wzorców twarzy, linii papilarnych, kart, kodów), log 300.000 zdarzeń, odległość rozpoznawania 0,3-2m, wysokość osób 0,9-2,4m (instalacja na wysokości 1,4m), filtrowanie zdjęć, czas rozpoznawania 0,2s na osobę, -30°C ~ +50°C, IP65, wymiary 310.3×129.0×30.5mm, zasilanie 2A/12V DC, zasilacz w zestawie | D | 6083 | ZAM
Autonomiczne |  | ASI7213X-V1 | Kontroler dostępu z funkcją pomiaru temperatury (30°C to 45°C; dystans pomiaru 0.3 m–1.8 m; błąd ≤ 0.5°C), 7" pojemnościowy wyświetlacz (1024x600), identyfikacja przy pomocy: PIN, kart zbliżeniowych, wzorca twarzy lub mix, IPv4, RTSP, RTP, TCP, UDP, P2P, 2x wejście alarmowe, 2x wyjście alarmowe | D | 5476 | MAG
Autonomiczne |  | ASI8213Y-V3 | Autonomiczny kontroler dostępu z obsługą zdarzeń RCP, 10.1" pojemnościowy wyświetlacz (1280x800), identyfikacja przy pomocy: PIN, kart 13,56MHz Mifare Classic, wzorca twarzy lub mix, IPv4, RTSP, RTP, TCP, UDP, P2P, TCP/IP, USB2.0 port, 2x wejście alarmowe, 2x wyjście alarmowe, pamięć 100.000 (użytkowników, wzorców twarzy, kart, kodów PIN), log 100.000 zdarzeń, 1xWiegand, -30°C~+60°C, wymiary: 396.9×185.6×77.2mm, zasilanie: 2A/ 12V DC. Zasilacz 12V DC/ 2A w zestawie. | P | 9281 | ZAM
Autonomiczne |  | ASI8214Y-V3 | Autonomiczny kontroler dostępu z obsługą zdarzeń RCP, 10.1" pojemnościowy wyświetlacz (1280x800), identyfikacja przy pomocy: PIN, kart 13,56MHz Mifare Classic, linii papilarnych, wzorca twarzy lub mix, IPv4, RTSP, RTP, TCP, UDP, P2P, TCP/IP, USB2.0 port, 2x wejście alarmowe, 2x wyjście alarmowe, pamięć 100.000 (użytkowników, wzorców twarzy, kart, kodów PIN), 10.000 wzorców linii papilarnych, log 100.000 zdarzeń, 1xWiegand, -30°C~+60°C, wymiary: 396.9×185.6×77.2mm, zasilanie: 2A/ 12V DC. Zasilacz 12V DC/ 2A w zestawie. | P | 11109 | ZAM
KONTROLERY DRZWI
Kontrolery drzwi |  | ASC3202B | 1000 użytkowników, 300 000 zdarzeń; 2 czytniki (karty, hasła, odcisk palca); interfejs Wiegand lub RS-485 dla czytników; TCP/IP do PC; wbudowany web interface, we/wyj alarmowe: 2/2; Zasilanie: 12V DC lub PoE IEEE 802.3at Type 2 Class 4 | D | 2081 | MAG
Kontrolery drzwi |  | ASC2202B-D | Kontroler drzwi (dwa przejścia dwustronnie); 100 000 (użytkowników, kart), 3000 odcisków palców, 500 000 zdarzeń; 4 czytniki (karty, hasła, odcisk palca); interfejs Wiegand lub RS-485 dla czytników; komunikacja TCP/IP; we/wyj alarmowe: 4/4; anti-pass back, zdalne otwarcie, otwieranie wielu drzwi, śluza | D | 1076 | ZAM
Kontrolery drzwi |  | ASC2202B-S | Kontroler drzwi (dwa przejścia jednostronnie); 100 000 (użytkowników, kart), 3000 odcisków palców, 500 000 zdarzeń; 2 czytniki (karty, hasła, odcisk palca); interfejs Wiegand lub RS-485 dla czytników; komunikacja TCP/IP; we/wyj alarmowe: 2/2; anti-pass back, zdalne otwarcie, otwieranie wielu drzwi, śluza | D | 861 | ZAM
Kontrolery drzwi |  | ASC2202C-D | Kontroler drzwi (dwa przejścia dwustronnie); 100 000 (użytkowników, kart), 3000 odcisków palców, 500 000 zdarzeń; 4 czytniki (karty, hasła, odcisk palca); interfejs Wiegand lub RS-485 dla czytników; komunikacja TCP/IP; we/wyj alarmowe: 6/4; anti-pass back, zdalne otwarcie, otwieranie wielu drzwi, śluza; metalowa obudowa, wbudowany zasilacz; możliwość dołączenia akumulatora buforowego | D | 2365 | ZAM
Kontrolery drzwi |  | ASC2202C-S | Kontroler drzwi (dwa przejścia jednostronnie); 100 000 (użytkowników, kart), 3000 odcisków palców, 500 000 zdarzeń; 2 czytniki (karty, hasła, odcisk palca); interfejs Wiegand lub RS-485 dla czytników; komunikacja TCP/IP; we/wyj alarmowe: 2/2; anti-pass back, zdalne otwarcie, otwieranie wielu drzwi, śluza; metalowa obudowa, wbudowany zasilacz; możliwość dołączenia akumulatora buforowego | D | 1935 | ZAM
Kontrolery drzwi |  | ASC2204B-S | Kontroler drzwi (cztery przejścia jednostronnie); 100 000 (użytkowników, kart), 3000 odcisków palców, 500 000 zdarzeń; 4 czytniki (karty, hasła, odcisk palca); interfejs Wiegand lub RS-485 dla czytników; komunikacja TCP/IP; we/wyj alarmowe: 1/1; anti-pass back, zdalne otwarcie, otwieranie wielu drzwi, śluza | D | 1181 | ZAM
Kontrolery drzwi |  | ASC2204C-D | Kontroler drzwi (cztery przejścia dwustronnie); 100 000 (użytkowników, kart), 3000 odcisków palców, 500 000 zdarzeń; 8 czytniki (karty, hasła, odcisk palca); interfejs Wiegand lub RS-485 dla czytników; komunikacja TCP/IP; we/wyj alarmowe: 8/8; anti-pass back, zdalne otwarcie, otwieranie wielu drzwi, śluza; metalowa obudowa, wbudowany zasilacz; możliwość dołączenia akumulatora buforowego | P | 3009 | ZAM
Kontrolery drzwi |  | ASC2204C-S | Kontroler drzwi (cztery przejścia jednostronnie); 100 000 (użytkowników, kart), 3000 odcisków palców, 500 000 zdarzeń; 4 czytniki (karty, hasła, odcisk palca); interfejs Wiegand lub RS-485 dla czytników; komunikacja TCP/IP; we/wyj alarmowe: 6/4; anti-pass back, zdalne otwarcie, otwieranie wielu drzwi, śluza; metalowa obudowa, wbudowany zasilacz; możliwość dołączenia akumulatora buforowego | P | 2365 | ZAM
CZYTNIKI
Czytniki |  | ASR1102A | • Ilość odcisków palcy: 3000 • Otwarcie za pomocą odcisku palca i karty • Protokół RS-485 do kontrolera • Niebieskie podświetlenie • Obsługa kart Mifare Classic (13.56MHz) | ED | 822 | MAG
Czytniki |  | ASR1200E | • Otwarcie tylko za pomocą karty • Protokół RS-485 & Wiegand • IP67, dioda: czerwona, niebieska, zielona • Obsługa kart Mifare Classic 13,56MHz | D | 122 | MAG
Czytniki |  | ASR1200E-D | Otwarcie tylko za pomocą karty Protokół RS-485 & Wiegand IP67, dioda: czerwona, niebieska, zielona Obsługa kart Unique 125kHz | D | 104 | MAG
Czytniki |  | ASR1100B-V1 | • Otwarcie tylko za pomocą karty • Protokół RS-485 & Wiegand do kontrolera • Wodoodporny, IP67 • Obsługa kart Mifare Classic (13.56MHz) | D | 317 | MAG
Czytniki |  | ASR1101M-V1 | • Otwarcie za pomocą hasła lub karty • Protokół RS-485 & Wiegand do kontrolera • Niebieskie podświetlenie, IK08 • Obsługa kart Mifare Classic (13.56MHz) | D | 518 | MAG
Czytniki |  | ASR1101M-D-V1 | • Otwarcie za pomocą hasła lub karty • Protokół RS-485 & Wiegand do kontrolera • Niebieskie podświetlenie, IK08 • Obsługa kart ID (125KHz) | D | 518 | ZAM
Czytniki |  | ASR2100A | • Otwarcie za pomocą karty • Protokół RS-485 & Wiegand do kontrolera • P66 • Obsługa kart Mifare Classic (13.56MHz) | D | 289 | MAG
Czytniki |  | ASR2100A-D | • Otwarcie za pomocą karty • Protokół RS-485 & Wiegand do kontrolera • P66 • Obsługa kart ID (125kHz) | D | 281 | ZAM
Czytniki |  | ASR2101A | • Otwarcie za pomocą hasła lub karty • Protokół RS-485 & Wiegand do kontrolera • IP66 • Obsługa kart Mifare Classic (13.56MHz) | D | 350 | MAG
Czytniki |  | ASR2201D-B | • Otwarcie za pomocą hasła lub karty • Protokoły Bluetooth/RS485/OSDP/Wiegand 26/34 • Niebieskie podświetlenie, IP65 • Obsługa kart Mifare Classic (13.56MHz) | D | 348 | MAG
Czytniki |  | ASR2201D-BD | • Otwarcie za pomocą hasła lub karty • Protokoły Bluetooth/RS485/OSDP/Wiegand 26/34 • Niebieskie podświetlenie, IP65 • Obsługa kart ID (125kHz) | D | 348 | ZAM
Czytniki |  | ASR2102A | • Ilość odcisków palcy: 3000 • Otwarcie za pomocą odcisku palca, hasła i karty • Protokół RS-485 do kontrolera • Niebieskie podświetlenie • Obsługa kart Mifare Classic (13.56MHz) | D | 736 | MAG
Czytniki |  | ASR2102A-D | • Ilość odcisków palcy: 3000 • Otwarcie za pomocą odcisku palca, hasła i karty • Protokół RS-485 do kontrolera • Niebieskie podświetlenie • Obsługa kart ID (125kHz) | D | 736 | MAG
Czytniki |  | ASR2101A-ME | • Otwarcie za pomocą hasła lub karty • Protokół RS-485 & Wiegand do kontrolera • Niebieskie podświetlenie, IP66 • Obsługa kart ID (125KHz) i Mifare Classic (13.56MHz) | D | 571 | MAG
Czytniki |  | ASR2100A-ME | • Otwarcie za pomocą karty • Protokół RS-485 & Wiegand do kontrolera • Niebieskie podświetlenie, IP66 • Obsługa kart ID (125KHz) i Mifare Classic (13.56MHz) | D | 471 | MAG
Czytniki |  | ASR2200A | • Otwarcie za pomocą karty • Protokół RS-485 & Wiegand do kontrolera • Niebieskie podświetlenie, IP66 • Mifare Classic (13.56MHz) | D | 289 | MAG
Czytniki |  | ASR2200A-D | • Otwarcie za pomocą karty • Protokół RS-485 & Wiegand do kontrolera • Niebieskie podświetlenie, IP66 • Obsługa kart ID (125KHz) | D | 289 | MAG
Czytniki |  | ASR2201A | • Otwarcie za pomocą hasła lub karty • Protokół RS-485 & Wiegand do kontrolera • Niebieskie podświetlenie, IP66 • Obsługa kart Mifare Classic (13.56MHz) | D | 350 | MAG
CZYTNIKI USB
Czytniki USB |  | ASM100 | • Dla kart Mifare Classic (IC, 13.56MHz) • Komunikacja USB; • Temperatury pracy: -30°C ~ 60°C | D | 403 | MAG
Czytniki USB |  | ASM100-D | • Dla kart ID (EM, 125KHz) • Komunikacja USB; • Temperatury pracy: -30°C ~ 60°C | D | 403 | MAG
Czytniki USB |  | ASM101A | • Komunikacja USB; • Obsługa linii papilarnych • Obsługa kart ID (125KHz) i Mifare Classic (13.56MHz) | D | 920 | MAG
AKCESORIA
Brelok |  | YX-4CM | • Obsługa Mifare Classic (13.56MHz); • 40x40 mm | C | 8 | ZAM
Karta |  | IC-S50 | Karta Mifare Classic (13.56MHz), kolor biały, bez nadruku, wymiary 86 x 54 x 0,8 mm | C | 7 | MAG
Brelok |  | IC-SM | • Obsługa Mifare Classic (13.56MHz); • 30x40 mm | C | 7 | MAG
Karta |  | ID-EM | • Obsługa EM (125KHz); • Dla czytników ID ("-D"w nazwie czytnika, np ASR1100A-D) | C | 7 | MAG
Brelok |  | ID-SM | • Obsługa EM (125KHz); • Dla czytników ID ("-D"w nazwie czytnika, np ASR1100A-D); • 30x40 mm | C | 7 | MAG
Zwora |  | ASF280A | • Zasilanie - NC; • Pojedyncze drzwi; • Przekaźnik wyjście/wejście; • Siła trzymania 280 kg; • Temperatury pracy: -30°C ~ +60°C | D | 482 | MAG
Zwora |  | ASF500A | • Zasilanie - NC; • Pojedyncze drzwi; • Przekaźnik wyjście/wejście; • Siła trzymania 280 kg; • Temperatury pracy: -30°C ~ +60°C | D | 748 | MAG
Zamek |  | ASF802 | • Zasilanie - NC; • Zamek magnetyczny; • Grubość drzwi: 50 mm; • Temperatury pracy: -30°C ~ +60°C | D | 317 | ZAM
Zamek |  | ASF601A | • Zasilanie - NC; • Pamięta stan przy wyłączenia zasilania; • Zamek magnetyczny; • Grubość drzwi: 50 mm • Temperatury pracy: -30°C ~ +60°C | D | 415 | ZAM
Zamek |  | ASF702 | • Siła trzymania 500kg; • Brak zasilania: drzwi zamknięte; • DC12V; • Temperatury pracy: -30°C ~ +60°C | D | 335 | ZAM
Zamek |  | ASF705 | • Siła trzymania 500kg; • Brak zasilania: drzwi zamknięte; • DC12V; • Temperatury pracy: -30°C ~ +60°C | D | 433 | ZAM
Akcesoria |  | ASF172X-T1 | Słupek do montażu ASI7213X, ASI7213X | D | 2605 | ZAM
Akcesoria |  | ASF280L | • Uchwyt montażowy na ościeżnicy; • Dla ASF280A ; • Temperatury pracy: -30°C ~ +60°C | D | 86 | MAG
Akcesoria |  | ASF280U | • Uchwyt montażowy dla drzwi szklanych; • Grubość drzwi: 8 ~ 15 mm; • Dla ASF280A ; • Temperatury pracy: -30°C ~ +60°C | ED | 86 | MAG
Akcesoria |  | ASF280ZL | • Uchwyt montażowy; • Dla ASF280A; • Temperatury pracy: -30°C ~ +60°C | D | 165 | MAG
Akcesoria |  | ASF280F | • Do montażu zamka magnetycznego na drzwiach szklanych; • Grubość drzwi: 8 ~ 15 mm; • Dla ASF280A lub ASF280B; • Temperatury pracy: -30°C ~ +60°C | D | 299 | MAG
Akcesoria |  | ASF500L | • Uchwyt montażowy na ościeżnicy; • Dla ASF500A lub ASF500B; • Temperatury pracy: -30°C ~ +60°C | D | 117 | ZAM
Akcesoria |  | ASF500ZL | • Uchwyt montażowy; • Dla ASF500A lub ASF500B; • Temperatury pracy: -10°C ~+50°C | D | 233 | MAG
Akcesoria |  | ASF900 | Przycisk wyjścia, montaż podtynkowy, wykonanie ABS, żywotność: 500.000 przyciśnięć | D | 32 | MAG
Akcesoria |  | ASF905 | Przycisk wyjścia, montaż podtynkowy, wykonanie stal szczotkowana, żywotność: 500.000 przyciśnięć | D | 98 | MAG
Akcesoria |  | ASF921 | Przycisk awaryjnego wyjścia typu: "Zbij szybkę", żywotność: 500.000 przyciśnięć, wyjście: NO/NC/COM, obciążalność wyjścia: 3A/36V DC, montaż natynkowy | D | 154 | MAG
BRAMKI / TRIPODY
Tripody |  | ASGG500T | Obudowa tripoda, bez: mechanizmu, napędu, ramion, wykonana ze stali SUS304 o grubości 1.5mm wymiary: 1200 mm × 200 mm × 980 mm, waga: 37kg, temp. pracy: –25 °C to +70 °C, wilgotność: 5%–93%. | P | 9955 | ZAM
Tripody |  | ASGG520T | Tripod, dwukierunkowy, moduł antykolizyjny, ustawiany czas przejścia, ramiona blokowane automatycznie w przypadku braku przejścia po autoryzacji użytkownika, przy braku zasilania ramiona opadają automatycznie, MCBF ≥ 3 miliony, 9 trybów przejścia, m.in. z identyfikacją, bez identyfikacji, blokada dostępu, wbudowany czytnik IC, zliczanie osób, szerokość przejścia 600mm, przepustowość 20-40 osób/ minutę, wykonany ze stali SUS304 o grubości 1.5mm, komunikaty dżwiękowe i świetlne, wymiary: 1200 mm × 200 mm × 980 mm, waga: 37kg, temp. pracy: –25 °C to +70 °C, wilgotność: 5%–93%. | P | 19909 | ZAM
Bramki |  | ASGB810X-L | Bramka uchylna, lewa, bezszczotkowy silnik serwo, 20-40 osób / min., obsługa modułów rozpoznawania kodów kreskowych, modułów rozpoznawania twarzy i nie tylko (należy je kupić osobno) | P | 47283 | ZAM
Bramki |  | ASGB820X-D | Bramka uchylna, środkowa, bezszczotkowy silnik serwo, 20-40 osób / min., obsługa modułów rozpoznawania kodów kreskowych, modułów rozpoznawania twarzy i nie tylko (należy je kupić osobno) | P | 63044 | ZAM
Bramki |  | ASGB810X-R | Bramka uchylna, prawa, bezszczotkowy silnik serwo, 20-40 osób / min., obsługa modułów rozpoznawania kodów kreskowych, modułów rozpoznawania twarzy i nie tylko (należy je kupić osobno) | P | 47283 | ZAM
Bramki |  | ASGB811X-L | Bramka uchylna, lewa, bezszczotkowy silnik serwo, 20-40 osób / min., obsługa modułów rozpoznawania kodów kreskowych, modułów rozpoznawania twarzy i nie tylko (należy je kupić osobno) | P | 47283 | ZAM
Bramki |  | ASGB821X-D | Bramka uchylna, środkowa, bezszczotkowy silnik serwo, 20-40 osób / min., obsługa modułów rozpoznawania kodów kreskowych, modułów rozpoznawania twarzy i nie tylko (należy je kupić osobno) | P | 63044 | ZAM

## SYSTEMY ALARMOWE
Dahua Technology Poland Sp. z o.o.
Seria | Zdjęcie | Kod produktu | Opis* | G.R. | MSRP cena PLN netto* | Dostepność | Uwagi
SYSTEMY ALARMOWE
ZESTAWY
Zestawy |  | ART-ARC3000H-03-FW2(868) | Zestaw alarmowy • Do 150 urządzeń bezprzewodowych (6 sygnalizatorów, 64 piloty) • Wyświetlanie stanu urządzeń (poziom sygnału, stan baterii, temperatura,wersja oprogramowania) • Dual SIM, Single standby, automatyczne przełączanie • ANR • Linkowanie wideo w aplikacji • Alarm SOS • Przełączanie częstotliwości oraz komunikacja dwukierunkowa • Aktualizacją poprzez chmurę i automatyczne przywracanie w razie awarii | D | 2175 | MAG
Zestawy |  | ART-ARC3000H-03-GW2(868) | Zestaw alarmowy • Do 150 urządzeń bezprzewodowych (6 sygnalizatorów, 64 piloty) • Wyświetlanie stanu urządzeń (poziom sygnału, stan baterii, temperatura,wersja oprogramowania) • Połączenie sieciowe po Ethernecie, Wi-fi lub GPRS • Dual SIM, Single standby, automatyczne przełączanie • ANR • Linkowanie wideo w aplikacji • Alarm SOS • Przełączanie częstotliwości oraz komunikacja dwukierunkowa • Aktualizacją poprzez chmurę i automatyczne przywracanie w razie awarii | D | 1691 | MAG
Zestawy |  | ART-ARC3000H-03-W2(868) | Zestaw alarmowy • Do 150 urządzeń bezprzewodowych (6 sygnalizatorów, 64 piloty) • Wyświetlanie stanu urządzeń (poziom sygnału, stan baterii, temperatura,wersja oprogramowania) • Dual SIM, Single standby, automatyczne przełączanie • ANR • Linkowanie wideo w aplikacji • Alarm SOS • Przełączanie częstotliwości oraz komunikacja dwukierunkowa • Aktualizacją poprzez chmurę i automatyczne przywracanie w razie awarii | D | 1553 | MAG
HUBY
Huby |  | ARC3000H-FW2(868) | Hub alarmowy • Do 150 urządzeń bezprzewodowych (6 sygnalizatorów, 64 piloty) • Wyświetlanie stanu urządzeń (poziom sygnału, stan baterii, temperatura,wersja oprogramowania) • >Połączenie sieciowe po Ethernecie, Wi-fi 4G, 3G lub GPRS • Dual SIM, Single standby, automatyczne przełączanie • ANR • Linkowanie wideo w aplikacji • Alarm SOS • Przełączanie częstotliwości oraz komunikacja dwukierunkowa • Aktualizacją poprzez chmurę i automatyczne przywracanie w razie awarii | D | 1527 | MAG
Huby |  | ARC3000H-GW2(868) | Hub alarmowy • Do 150 urządzeń bezprzewodowych (6 sygnalizatorów, 64 piloty) • Wyświetlanie stanu urządzeń (poziom sygnału, stan baterii, temperatura,wersja oprogramowania) • Połączenie sieciowe po Ethernecie, Wi-fi lub GPRS • Dual SIM, Single standby, automatyczne przełączanie • ANR • Linkowanie wideo w aplikacji • Alarm SOS • Przełączanie częstotliwości oraz komunikacja dwukierunkowa • Aktualizacją poprzez chmurę i automatyczne przywracanie w razie awarii | D | 1008 | MAG
Huby |  | ARC3000H-W2(868) | Hub alarmowy • Do 150 urządzeń bezprzewodowych (6 sygnalizatorów, 64 piloty) • Wyświetlanie stanu urządzeń (poziom sygnału, stan baterii, temperatura,wersja oprogramowania) • Dual SIM, Single standby, automatyczne przełączanie • ANR • Linkowanie wideo w aplikacji • Alarm SOS • Przełączanie częstotliwości oraz komunikacja dwukierunkowa • Aktualizacją poprzez chmurę i automatyczne przywracanie w razie awarii | D | 855 | MAG
REPEATERY / EKSPANDERY
Repeatery / ekspandery |  | ARA43-W2(868) | Repeater alarmowy Obsługa do 32 urządzeń końcowych • Dwukierunkowa łączność bezprzewodowa • Wskaźnik LED stanu urządzenia • Obsługa ręcznego i automatycznego parowania urządzeń • Zwiększenie zasięgu systemu bezprzewodowego • Automatyczne przełączanie za pomocą dwóch anten w celu wyeliminowania pustych obszarów • Aktualizacja w chmurze z automatycznym odzyskiwaniem w przypadku błędu aktualizacji • Bateria podtrzymująca działanie do 35h w przypadku awarii zasilania | D | 672 | MAG
Repeatery / ekspandery |  | ARM310-W2(868) | Ekspander wejść • Typów alarmu: włamanie, alarm medyczny, pożar, niebezpieczeństwo, gaz, sabotaż • Wejście typu NC i NO (NO domyślnie) • Detekcja siły sygnału • Alarm słabej baterii • Monitorowanie temperatury • Przełączanie częstotliwości oraz komunikacja dwukierunkowa • Aktualizacją poprzez chmurę i automatyczne przywracanie w razie awarii | D | 199 | MAG
Repeatery / ekspandery |  | ARM7011-W2(868) | Bezprzewodowy ekspander 1 wyjścia przekaźnikowego • Technologia transmisji dwukierunkowej • Wyjście Typu NO/NC (0–36 VDC, Max 5A) • Zasilanie 7-24V DC • Możliwość konfiguracji trybu mono- lub bi-stabilnego • Zasięg do 1200m w otwartej przestrzeni | D | 210 | MAG
Repeatery / ekspandery |  | ARM7012-W2(868) | Bezprzewodowy ekspander 1 wyjścia przekaźnikowego • Technologia transmisji dwukierunkowej • Wyjście Typu NO/NC (100–240 VAC, Max 13A) • Zasilanie 100-240 VAC • Możliwość konfiguracji trybu mono- lub bi-stabilnego • Zasięg do 1200m w otwartej przestrzeni • Zabezpieczenie przed przeciążeniem, przepięciem i przegrzaniem | D | 235 | ZAM
SYGNALIZATORY
Sygnalizatory |  | ARA12-W2(868) | Sygnalizator bezprzewodowy • Wykrywanie siły sygnału • Alarm niskiego stanu baterii • Pomiar temperatury • Funkcja przełączania częstotliwości oraz dwukierunkowa łączność dla zapewnienia stabilnej komunikacji • Aktualizacja w chmurze z automatycznym odzyskiwaniem w przypadku błędu aktualizacji | D | 291 | MAG
Sygnalizatory |  | ARA13-W2(868) (Red) | Sygnalizator bezprzewodowy zewnętrzny (czerwony) • Klasa ochrony obudowy IP65 • Praca na zewnątrz (-25°C do +60°C) • Zasilanie bateryjne oraz 12 VDC • Dźwięki alarmów: pożar, medyczny, włamanie, panika i więcej • Natężenie dźwięku: 110 dB • Monitoring temperatury • Przełączanie częstotliwości oraz dwukierunkowa łączność • Aktualizacja w chmurze z automatycznym odzyskiwaniem w przypadku błędu aktualizacji | D | 589 | MAG
Sygnalizatory |  | ARA13-W2(868) (Blue) | Sygnalizator bezprzewodowy zewnętrzny (niebieski) • Klasa ochrony obudowy IP65 • Praca na zewnątrz (-25°C do +60°C) • Zasilanie bateryjne oraz 12 VDC • Dźwięki alarmów: pożar, medyczny, włamanie, panika i więcej • Natężenie dźwięku: 110 dB • Monitoring temperatury • Przełączanie częstotliwości oraz dwukierunkowa łączność • Aktualizacja w chmurze z automatycznym odzyskiwaniem w przypadku błędu aktualizacji | D | 589 | MAG
Sygnalizatory |  | ARA13-W2(868) (Yellow) | Sygnalizator bezprzewodowy zewnętrzny (pomarańczowy) • Klasa ochrony obudowy IP65 • Praca na zewnątrz (-25°C do +60°C) • Zasilanie bateryjne oraz 12 VDC • Dźwięki alarmów: pożar, medyczny, włamanie, panika i więcej • Natężenie dźwięku: 110 dB • Monitoring temperatury • Przełączanie częstotliwości oraz dwukierunkowa łączność • Aktualizacja w chmurze z automatycznym odzyskiwaniem w przypadku błędu aktualizacji | D | 589 | MAG
CZUJNIKI
Czujniki |  | ARD1233-W2(868) | Bezprzewodowy czujnik PIR Odporność na zwierzęta do 18 kg • Kompensacja temperatury • 3-stopniowa regulacja czułości • Wykrywanie siły sygnału • Alarm niskiego stanu baterii • Pomiar temperatury • Funkcja przełączania częstotliwości (Frequency hopping) oraz dwukierunkowa łączność dla zapewnienia stabilnej komunikacji • Aktualizacja w chmurze z automatycznym odzyskiwaniem w przypadku błędu aktualizacji | D | 285 | MAG
Czujniki |  | ARD323-W2(868) | Kontaktron bezprzewodowy • Wykrywanie siły sygnału • Alarm niskiego stanu baterii • Pomiar temperatury • Funkcja przełączania częstotliwości (Frequency hopping) oraz dwukierunkowa łączność dla zapewnienia stabilnej komunikacji • Aktualizacja w chmurze z automatycznym odzyskiwaniem w przypadku błędu aktualizacji | D | 249 | MAG
Czujniki |  | ARD323-W2(868S) | Kontaktron bezprzewodowy (krótki magnes) • Wykrywanie siły sygnału • Alarm niskiego stanu baterii • Pomiar temperatury • Funkcja przełączania częstotliwości (Frequency hopping) oraz dwukierunkowa łączność dla zapewnienia stabilnej komunikacji • Aktualizacja w chmurze z automatycznym odzyskiwaniem w przypadku błędu aktualizacji | D | 224 | MAG
Czujniki |  | ARD324-W2(868) | Kontaktron bezprzewodowy z czujnikiem wibracyjnym i uchyłowym • Wykrywanie siły sygnału • Alarm niskiego stanu baterii • Pomiar temperatury • Funkcja przełączania częstotliwości (Frequency hopping) oraz dwukierunkowa łączność dla zapewnienia stabilnej komunikacji • Aktualizacja w chmurze z automatycznym odzyskiwaniem w przypadku błędu aktualizacji | D | 265 | MAG
Czujniki |  | ARD324-W2(868S) | Kontaktron bezprzewodowy z czujnikiem wibracyjnym i uchyłowym (krótki magnes) • Wykrywanie siły sygnału • Alarm niskiego stanu baterii • Pomiar temperatury • Funkcja przełączania częstotliwości (Frequency hopping) oraz dwukierunkowa łączność dla zapewnienia stabilnej komunikacji • Aktualizacja w chmurze z automatycznym odzyskiwaniem w przypadku błędu aktualizacji | D | 240 | MAG
Czujniki |  | HY-SA21A-W2(868) | Bezprzewodowy czujnik dymu • Technologia split-spectrum (dwie diody) dzięki której, detektor odróżnia dym od kurzu i pary eliminując fałszywe alarmy • Testowanie i wyciszanie za pomocą jednego przycisku • Alarm dźwiękowy 85dB w odległości 3 m • Niski pobór prądu w stanie spoczynku • Ostrzeżenie o niskim poziomie baterii | D | 340 | MAG
Czujniki |  | ARD1731-W2(868) | Bezprzewodowy czujnik PIR z kamerą • Max rozdzielczość 1600x1200 • Bazując na technologii transmisji obrazu RF-HD , transmisjaf 6 obrazów HD z rozdzielczością 1600*1200 potrzebuje do 10 sekund • Tygodniowa pamięć w chmurze na video i zdjęcia • Pomiar temperatury • Funkcja przełączania częstotliwości (Frequency hopping) oraz dwukierunkowa łączność dla zapewnienia stabilnej komunikacji • Aktualizacja w chmurze z automatycznym odzyskiwaniem w przypadku błędu aktualizacji | D | 623 | MAG
Czujniki |  | ARM7011-W2(868) | Bezprzewodowy moduł 1 wyjścia przekaźnikowego • Technologia transmisji dwukierunkowej, • Wyjście Typu NO/NC (0–36 VDC, Max 5A） • Zasilanie 7-24V DC • Możliwość konfiguracji trybu mono- lub bi-stabilnego • Zasięg do 1200m w otwartej przestrzeni | D | 210 | MAG
Czujniki |  | ARD912-W2(868) | Bezprzewodowy czujnik zalania jednoelementowy • Technologia transmisji dwukierunkowej, • Regulacja czułości • Wskaźnik LED wielofunkcyjny • Ostrzeżenie o niskim poziomie baterii (bateria CR123A) • Zasięg do 1200m w otwartej przestrzeni | D | 270 | MAG
Czujniki |  | ARD912-W2(868D) | Bezprzewodowy czujnik zalania dwuelementowy • Technologia transmisji dwukierunkowej, • Regulacja czułości • Wskaźnik LED wielofunkcyjny • Ostrzeżenie o niskim poziomie baterii (bateria CR123A) • Zasięg do 1200m w otwartej przestrzeni | D | 285 | MAG
KLAWIATURY
Klawiatury |  | ARK30T-W2(868) | Klawiatura bezprzewodowa • Trzy szybkie alarmy: medyczny, pożar, wezwanie pomocy • Uzbrajanie/rozbrajanie kodem lub kartą • Wykrywanie siły sygnału w celu wybrania optymalnego miejsca instalacji • Alarm niskiego stanu baterii • Pomiar temperatury • Funkcja przełączania częstotliwości (Frequency hopping) oraz dwukierunkowa łączność dla zapewnienia stabilnej komunikacji • Aktualizacja w chmurze z automatycznym odzyskiwaniem w przypadku błędu aktualizacji | D | 436 | MAG
PILOTY / PRZYCISKI NAPADOWE
Piloty / przyciski napadowe |  | ARA24-W2(868) | Pilot bezprzewodowy • Przycisk wezwania pomocy • Przełączanie częstotliwości oraz dwukierunkowa łączność • Aktualizacja w chmurze z automatycznym odzyskiwaniem w przypadku błędu aktualizacji | D | 155 | MAG
Piloty / przyciski napadowe |  | ARD821-W2(868) (bransoletka) | Bezprzewodowy przycisk napadowy • Dwukierunkowa komunikacja RF • Posiada wielokolorowe podświetlenie LED do sygnalizacji statusów • Aktualizacja w chmurze z automatycznym odzyskiwaniem w przypadku błędu aktualizacji • Zapobiegnie przypadkowemu wciśnięciu • 5 lat czasu pracy na baterii przy założeniu użycia dwukrotnie w tygodniu • IP54 | D | 158 | MAG
Piloty / przyciski napadowe |  | ARD821-W2(868) (pasek) | Bezprzewodowy przycisk napadowy • Dwukierunkowa komunikacja RF • Posiada wielokolorowe podświetlenie LED do sygnalizacji statusów • Aktualizacja w chmurze z automatycznym odzyskiwaniem w przypadku błędu aktualizacji • Zapobiegnie przypadkowemu wciśnięciu • 5 lat czasu pracy na baterii przy założeniu użycia dwukrotnie w tygodniu • IP54 | D | 158 | MAG
Piloty / przyciski napadowe |  | ARD822-W2(868) (bransoletka) | Bezprzewodowy przycisk napadowy • Dwukierunkowa komunikacja RF • Posiada wielokolorowe podświetlenie LED do sygnalizacji statusów • Aktualizacja w chmurze z automatycznym odzyskiwaniem w przypadku błędu aktualizacji • Zapobiegnie przypadkowemu wciśnięciu • IP54 | D | 158 | MAG
Piloty / przyciski napadowe |  | ARD822-W2(868) (pasek) | Bezprzewodowy przycisk napadowy • Dwukierunkowa komunikacja RF • Posiada wielokolorowe podświetlenie LED do sygnalizacji statusów • Aktualizacja w chmurze z automatycznym odzyskiwaniem w przypadku błędu aktualizacji • Zapobiegnie przypadkowemu wciśnięciu • IP54 | D | 158 | MAG

## MONOKULARY TERMOWIZYJNE
Dahua Technology Poland Sp. z o.o.
Seria | Zdjęcie | Kod produktu | Opis* | G.R. | MSRP cena PLN netto* | Dostepność | Uwagi | Zamienniki
MONOKULARY TERMOWIZYJNE
Monokular termowizyjny |  | TPC-M20-B7-Y | • Ogniskowa 7,5 mm • Kolor żółty (yellow) • Niechłodzony mikrobolometr VOx 256x192 • Zoom cyfrowy 4x • Obiektyw - zasięg detekcji (człowiek): 7,5 mm - 291 m / 10 mm - 416 m / 15 mm - 625 m • Obiektyw - zasięg detekcji (pojazd): 7,5 mm - 777 m / 10 mm - 1111 m / 15 mm - 1666 m • Detekcja zagrożenia pożarem • Komunikacja Wi-Fi z dedykowaną aplikacją na urządzenia mobilne • Wyjście wideo CVBS • Celownik laserowy • Funkcja określenia odległości od obiektu na podstawe analizy wideo • Bardzo niski pobór mocy • Lekka i wytrzymała obudowa • Stopień ochrony IP67 • Wizjer: 720x540 px, przekątna 0,2" • Slot kart pamięci SD | H | 2461 | MAG | Do wyczerpania zapasów
Monokular termowizyjny |  | TPC-M20-B10-Y | • Ogniskowa 10 mm • Kolor żółty (yellow) • Niechłodzony mikrobolometr VOx 256x192 • Zoom cyfrowy 4x • Obiektyw - zasięg detekcji (człowiek): 7,5 mm - 291 m / 10 mm - 416 m / 15 mm - 625 m • Obiektyw - zasięg detekcji (pojazd): 7,5 mm - 777 m / 10 mm - 1111 m / 15 mm - 1666 m • Detekcja zagrożenia pożarem • Komunikacja Wi-Fi z dedykowaną aplikacją na urządzenia mobilne • Wyjście wideo CVBS • Celownik laserowy • Funkcja określenia odległości od obiektu na podstawe analizy wideo • Bardzo niski pobór mocy • Lekka i wytrzymała obudowa • Stopień ochrony IP67 • Wizjer: 720x540 px, przekątna 0,2" • Slot kart pamięci SD | H | 2644 | MAG | Do wyczerpania zapasów
Monokular termowizyjny |  | TPC-M20-B15-Y | • Ogniskowa 15 mm • Kolor żółty (yellow) • Niechłodzony mikrobolometr VOx 256x192 • Zoom cyfrowy 4x • Obiektyw - zasięg detekcji (człowiek): 7,5 mm - 291 m / 10 mm - 416 m / 15 mm - 625 m • Obiektyw - zasięg detekcji (pojazd): 7,5 mm - 777 m / 10 mm - 1111 m / 15 mm - 1666 m • Detekcja zagrożenia pożarem • Komunikacja Wi-Fi z dedykowaną aplikacją na urządzenia mobilne • Wyjście wideo CVBS • Celownik laserowy • Funkcja określenia odległości od obiektu na podstawe analizy wideo • Bardzo niski pobór mocy • Lekka i wytrzymała obudowa • Stopień ochrony IP67 • Wizjer: 720x540 px, przekątna 0,2" • Slot kart pamięci SD | H | 3100 | MAG | Do wyczerpania zapasów
Monokular termowizyjny |  | TPC-M20-B7-G | • Ogniskowa 7,5 mm • Kolor szary (gray) • Niechłodzony mikrobolometr VOx 256x192 • Zoom cyfrowy 4x • Obiektyw - zasięg detekcji (człowiek): 7,5 mm - 291 m / 10 mm - 416 m / 15 mm - 625 m • Obiektyw - zasięg detekcji (pojazd): 7,5 mm - 777 m / 10 mm - 1111 m / 15 mm - 1666 m • Detekcja zagrożenia pożarem • Komunikacja Wi-Fi z dedykowaną aplikacją na urządzenia mobilne • Wyjście wideo CVBS • Celownik laserowy • Funkcja określenia odległości od obiektu na podstawe analizy wideo • Bardzo niski pobór mocy • Lekka i wytrzymała obudowa • Stopień ochrony IP67 • Wizjer: 720x540 px, przekątna 0,2" • Slot kart pamięci SD | H | 2461 | MAG | Do wyczerpania zapasów
Monokular termowizyjny |  | TPC-M20-B10-G | • Ogniskowa 10 mm • Kolor szary (gray) • Niechłodzony mikrobolometr VOx 256x192 • Zoom cyfrowy 4x • Obiektyw - zasięg detekcji (człowiek): 7,5 mm - 291 m / 10 mm - 416 m / 15 mm - 625 m • Obiektyw - zasięg detekcji (pojazd): 7,5 mm - 777 m / 10 mm - 1111 m / 15 mm - 1666 m • Detekcja zagrożenia pożarem • Komunikacja Wi-Fi z dedykowaną aplikacją na urządzenia mobilne • Wyjście wideo CVBS • Celownik laserowy • Funkcja określenia odległości od obiektu na podstawe analizy wideo • Bardzo niski pobór mocy • Lekka i wytrzymała obudowa • Stopień ochrony IP67 • Wizjer: 720x540 px, przekątna 0,2" • Slot kart pamięci SD | H | 2644 | MAG | Do wyczerpania zapasów
Monokular termowizyjny |  | TPC-M20-B15-G | • Ogniskowa 15 mm • Kolor szary (gray) • Niechłodzony mikrobolometr VOx 256x192 • Zoom cyfrowy 4x • Obiektyw - zasięg detekcji (człowiek): 7,5 mm - 291 m / 10 mm - 416 m / 15 mm - 625 m • Obiektyw - zasięg detekcji (pojazd): 7,5 mm - 777 m / 10 mm - 1111 m / 15 mm - 1666 m • Detekcja zagrożenia pożarem • Komunikacja Wi-Fi z dedykowaną aplikacją na urządzenia mobilne • Wyjście wideo CVBS • Celownik laserowy • Funkcja określenia odległości od obiektu na podstawe analizy wideo • Bardzo niski pobór mocy • Lekka i wytrzymała obudowa • Stopień ochrony IP67 • Wizjer: 720x540 px, przekątna 0,2" • Slot kart pamięci SD | H | 3100 | MAG | Do wyczerpania zapasów
Monokular termowizyjny |  | TPC-M40-B13-Y | • Ogniskowa 13 mm • Kolor żółty (yellow) • Niechłodzony mikrobolometr VOx 400x300 • Zoom cyfrowy 4x • Obiektyw - zasięg detekcji (człowiek): 13 mm - 382 m / 19 mm - 558 m / 25 mm - 735 m • Obiektyw - zasięg detekcji (pojazd): 13 mm - 1020 m / 19 mm - 1490 m / 25 mm - 1960 m • Detekcja zagrożenia pożarem • Komunikacja Wi-Fi z dedykowaną aplikacją na urządzenia mobilne • Wyjście wideo CVBS • Celownik laserowy • Funkcja określenia odległości od obiektu na podstawe analizy wideo • Bardzo niski pobór mocy • Lekka i wytrzymała obudowa • Stopień ochrony IP67 • Wizjer: 1280x960 px, przekątna 0,4" • Slot kart pamięci SD | H | 4422 | MAG | Do wyczerpania zapasów
Monokular termowizyjny |  | TPC-M40-B19-Y | • Ogniskowa 19 mm • Kolor żółty (yellow) • Niechłodzony mikrobolometr VOx 400x300 • Zoom cyfrowy 4x • Obiektyw - zasięg detekcji (człowiek): 13 mm - 382 m / 19 mm - 558 m / 25 mm - 735 m • Obiektyw - zasięg detekcji (pojazd): 13 mm - 1020 m / 19 mm - 1490 m / 25 mm - 1960 m • Detekcja zagrożenia pożarem • Komunikacja Wi-Fi z dedykowaną aplikacją na urządzenia mobilne • Wyjście wideo CVBS • Celownik laserowy • Funkcja określenia odległości od obiektu na podstawe analizy wideo • Bardzo niski pobór mocy • Lekka i wytrzymała obudowa • Stopień ochrony IP67 • Wizjer: 1280x960 px, przekątna 0,4" • Slot kart pamięci SD | H | 5200 | MAG | Do wyczerpania zapasów
Monokular termowizyjny |  | TPC-M40-B25-Y | • Ogniskowa 25 mm • Kolor żółty (yellow) • Niechłodzony mikrobolometr VOx 400x300 • Zoom cyfrowy 4x • Obiektyw - zasięg detekcji (człowiek): 13 mm - 382 m / 19 mm - 558 m / 25 mm - 735 m • Obiektyw - zasięg detekcji (pojazd): 13 mm - 1020 m / 19 mm - 1490 m / 25 mm - 1960 m • Detekcja zagrożenia pożarem • Komunikacja Wi-Fi z dedykowaną aplikacją na urządzenia mobilne • Wyjście wideo CVBS • Celownik laserowy • Funkcja określenia odległości od obiektu na podstawe analizy wideo • Bardzo niski pobór mocy • Lekka i wytrzymała obudowa • Stopień ochrony IP67 • Wizjer: 1280x960 px, przekątna 0,4" • Slot kart pamięci SD | H | 6479 | MAG | Do wyczerpania zapasów
Monokular termowizyjny |  | TPC-M40-B13-G | • Ogniskowa 13 mm • Kolor szary (gray) • Niechłodzony mikrobolometr VOx 400x300 • Zoom cyfrowy 4x • Obiektyw - zasięg detekcji (człowiek): 13 mm - 382 m / 19 mm - 558 m / 25 mm - 735 m • Obiektyw - zasięg detekcji (pojazd): 13 mm - 1020 m / 19 mm - 1490 m / 25 mm - 1960 m • Detekcja zagrożenia pożarem • Komunikacja Wi-Fi z dedykowaną aplikacją na urządzenia mobilne • Wyjście wideo CVBS • Celownik laserowy • Funkcja określenia odległości od obiektu na podstawe analizy wideo • Bardzo niski pobór mocy • Lekka i wytrzymała obudowa • Stopień ochrony IP67 • Wizjer: 1280x960 px, przekątna 0,4" • Slot kart pamięci SD | H | 4422 | MAG | Do wyczerpania zapasów
Monokular termowizyjny |  | TPC-M40-B19-G | • Ogniskowa 19 mm • Kolor szary (gray) • Niechłodzony mikrobolometr VOx 400x300 • Zoom cyfrowy 4x • Obiektyw - zasięg detekcji (człowiek): 13 mm - 382 m / 19 mm - 558 m / 25 mm - 735 m • Obiektyw - zasięg detekcji (pojazd): 13 mm - 1020 m / 19 mm - 1490 m / 25 mm - 1960 m • Detekcja zagrożenia pożarem • Komunikacja Wi-Fi z dedykowaną aplikacją na urządzenia mobilne • Wyjście wideo CVBS • Celownik laserowy • Funkcja określenia odległości od obiektu na podstawe analizy wideo • Bardzo niski pobór mocy • Lekka i wytrzymała obudowa • Stopień ochrony IP67 • Wizjer: 1280x960 px, przekątna 0,4" • Slot kart pamięci SD | H | 5200 | MAG | Do wyczerpania zapasów
Monokular termowizyjny |  | TPC-M40-B25-G | • Ogniskowa 25 mm • Kolor szary (gray) • Niechłodzony mikrobolometr VOx 400x300 • Zoom cyfrowy 4x • Obiektyw - zasięg detekcji (człowiek): 13 mm - 382 m / 19 mm - 558 m / 25 mm - 735 m • Obiektyw - zasięg detekcji (pojazd): 13 mm - 1020 m / 19 mm - 1490 m / 25 mm - 1960 m • Detekcja zagrożenia pożarem • Komunikacja Wi-Fi z dedykowaną aplikacją na urządzenia mobilne • Wyjście wideo CVBS • Celownik laserowy • Funkcja określenia odległości od obiektu na podstawe analizy wideo • Bardzo niski pobór mocy • Lekka i wytrzymała obudowa • Stopień ochrony IP67 • Wizjer: 1280x960 px, przekątna 0,4" • Slot kart pamięci SD | H | 6479 | MAG | Do wyczerpania zapasów
Monokular termowizyjny |  | TPC-M60-B18-Y | • Ogniskowa 18 mm • Kolor żółty (yellow) • Niechłodzony mikrobolometr VOx 640x512 • Zoom cyfrowy 4x • Obiektyw - zasięg detekcji (człowiek): 18 mm - 750 m / 25 mm - 1041 m • Obiektyw - zasięg detekcji (pojazd): 18 mm - 2000 m / 25 mm - 2777 m • Detekcja zagrożenia pożarem • Komunikacja Wi-Fi z dedykowaną aplikacją na urządzenia mobilne • Wyjście wideo CVBS • Celownik laserowy • Funkcja określenia odległości od obiektu na podstawe analizy wideo • Bardzo niski pobór mocy • Lekka i wytrzymała obudowa • Stopień ochrony IP67 • Wizjer: 1280x960 px, przekątna 0,4" • Slot kart pamięci SD | H | 9127 | MAG | Do wyczerpania zapasów
Monokular termowizyjny |  | TPC-M60-B25-Y | • Ogniskowa 25 mm • Kolor żółty (yellow) • Niechłodzony mikrobolometr VOx 640x512 • Zoom cyfrowy 4x • Obiektyw - zasięg detekcji (człowiek): 18 mm - 750 m / 25 mm - 1041 m • Obiektyw - zasięg detekcji (pojazd): 18 mm - 2000 m / 25 mm - 2777 m • Detekcja zagrożenia pożarem • Komunikacja Wi-Fi z dedykowaną aplikacją na urządzenia mobilne • Wyjście wideo CVBS • Celownik laserowy • Funkcja określenia odległości od obiektu na podstawe analizy wideo • Bardzo niski pobór mocy • Lekka i wytrzymała obudowa • Stopień ochrony IP67 • Wizjer: 1280x960 px, przekątna 0,4" • Slot kart pamięci SD | H | 10040 | MAG | Do wyczerpania zapasów
Monokular termowizyjny |  | TPC-M60-B18-G | • Ogniskowa 18 mm • Kolor szary (gray) • Niechłodzony mikrobolometr VOx 640x512 • Zoom cyfrowy 4x • Obiektyw - zasięg detekcji (człowiek): 18 mm - 750 m / 25 mm - 1041 m • Obiektyw - zasięg detekcji (pojazd): 18 mm - 2000 m / 25 mm - 2777 m • Detekcja zagrożenia pożarem • Komunikacja Wi-Fi z dedykowaną aplikacją na urządzenia mobilne • Wyjście wideo CVBS • Celownik laserowy • Funkcja określenia odległości od obiektu na podstawe analizy wideo • Bardzo niski pobór mocy • Lekka i wytrzymała obudowa • Stopień ochrony IP67 • Wizjer: 1280x960 px, przekątna 0,4" • Slot kart pamięci SD | H | 9127 | MAG | Do wyczerpania zapasów
Monokular termowizyjny |  | TPC-M60-B25-G | • Ogniskowa 25 mm • Kolor szary (gray) • Niechłodzony mikrobolometr VOx 640x512 • Zoom cyfrowy 4x • Obiektyw - zasięg detekcji (człowiek): 18 mm - 750 m / 25 mm - 1041 m • Obiektyw - zasięg detekcji (pojazd): 18 mm - 2000 m / 25 mm - 2777 m • Detekcja zagrożenia pożarem • Komunikacja Wi-Fi z dedykowaną aplikacją na urządzenia mobilne • Wyjście wideo CVBS • Celownik laserowy • Funkcja określenia odległości od obiektu na podstawe analizy wideo • Bardzo niski pobór mocy • Lekka i wytrzymała obudowa • Stopień ochrony IP67 • Wizjer: 1280x960 px, przekątna 0,4" • Slot kart pamięci SD | H | 10040 | MAG | Do wyczerpania zapasów

## PIXFRA
Dahua Technology Poland Sp. z o.o.
Seria | Zdjęcie | Kod produktu | Opis* | G.R. | MSRP cena PLN netto* | Dostepność | Uwagi | Zamienniki
PRODUKTY TERMOWIZYJNE
Pixfra |  | PFI-C425 | • Ogniskowa 25 mm • Kolor czarny • Zoom cyfrowy 8x • Niechłodzony mikrobolometr VOx 384 (H) × 288 (V) • Zasięg detekcji : 1300 m • Komunikacja Wi-Fi z dedykowaną aplikacją na urządzenia mobilne • Funkcja określenia odległości od obiektu na podstawe analizy wideo • Metlaowa obudowa • IP67 • Wizjer: 1440x1080 px, przekątna 0,4" • RAR (aktywacja nagrywania po strzale) • Pamięć wewnętrzna 16 GB | T | 6461 | MAG
Pixfra |  | PFI-C435 | • Ogniskowa 35 mm • Kolor czarny • Zoom cyfrowy 8x • Niechłodzony mikrobolometr VOx 384 (H) × 288 (V) • Zasięg detekcji : 1800 m • Komunikacja Wi-Fi z dedykowaną aplikacją na urządzenia mobilne • Funkcja określenia odległości od obiektu na podstawe analizy wideo • Metlaowa obudowa • IP67 • Wizjer: 1440x1080 px, przekątna 0,4" • RAR (aktywacja nagrywania po strzale) • Pamięć wewnętrzna 16 GB | T | 7268 | MAG
Pixfra |  | PFI-C450 | • Ogniskowa 50 mm • Kolor czarny • Zoom cyfrowy 8x • Niechłodzony mikrobolometr VOx 384 (H) × 288 (V) • Zasięg detekcji : 2600 m • Komunikacja Wi-Fi z dedykowaną aplikacją na urządzenia mobilne • Funkcja określenia odległości od obiektu na podstawe analizy wideo • Metlaowa obudowa • IP67 • Wizjer: 1440x1080 px, przekątna 0,4" • RAR (aktywacja nagrywania po strzale) • Pamięć wewnętrzna 16 GB | T | 8477 | MAG
Pixfra |  | PFI-C635 | • Ogniskowa 35 mm • Kolor czarny • Zoom cyfrowy 8x • Niechłodzony mikrobolometr VOx 640x512 • Zasięg detekcji : 1800 m • Komunikacja Wi-Fi z dedykowaną aplikacją na urządzenia mobilne • Funkcja określenia odległości od obiektu na podstawe analizy wideo • Metlaowa obudowa • IP67 • Wizjer: 1440x1080 px, przekątna 0,4" • RAR (aktywacja nagrywania po strzale) • Pamięć wewnętrzna 16 GB | T | 11040 | MAG
Pixfra |  | PFI-C650 | • Ogniskowa 50 mm • Kolor czarny • Zoom cyfrowy 8x • Niechłodzony mikrobolometr VOx 640x512 • Zasięg detekcji : 2600 m • Komunikacja Wi-Fi z dedykowaną aplikacją na urządzenia mobilne • Funkcja określenia odległości od obiektu na podstawe analizy wideo • Metlaowa obudowa • IP67 • Wizjer: 1440x1080 px, przekątna 0,4" • RAR (aktywacja nagrywania po strzale) • Pamięć wewnętrzna 16 GB | T | 12480 | MAG
Pixfra |  | PFI-C425F | • Ogniskowa 25 mm • Kolor czarny • Niechłodzony mikrobolometr VOx 384x288 • Zasięg detekcji : 1300 m • Komunikacja Wi-Fi z dedykowaną aplikacją na urządzenia mobilne • Funkcja określenia odległości od obiektu na podstawe analizy wideo • Metlaowa obudowa • IP67 • Wizjer: 1440x1080 px, przekątna 0,4" • RAR (aktywacja nagrywania po strzale) | T | 6461 | ZAM
Pixfra |  | PFI-C435F | • Ogniskowa 35 mm • Kolor czarny • Niechłodzony mikrobolometr VOx 384x288 • Zasięg detekcji : 1800 m • Komunikacja Wi-Fi z dedykowaną aplikacją na urządzenia mobilne • Funkcja określenia odległości od obiektu na podstawe analizy wideo • Metlaowa obudowa • IP67 • Wizjer: 1440x1080 px, przekątna 0,4" • RAR (aktywacja nagrywania po strzale) | T | 7268 | ZAM
Pixfra |  | PFI-C450F | • Ogniskowa 50 mm • Kolor czarny • Niechłodzony mikrobolometr VOx 384x288 • Zasięg detekcji : 2600 m • Komunikacja Wi-Fi z dedykowaną aplikacją na urządzenia mobilne • Funkcja określenia odległości od obiektu na podstawe analizy wideo • Metlaowa obudowa • IP67 • Wizjer: 1440x1080 px, przekątna 0,4" • RAR (aktywacja nagrywania po strzale) | T | 8477 | ZAM
Pixfra |  | PFI-C635F | • Ogniskowa 35 mm • Kolor czarny • Niechłodzony mikrobolometr VOx 640x512 • Zasięg detekcji : 1800 m • Komunikacja Wi-Fi z dedykowaną aplikacją na urządzenia mobilne • Funkcja określenia odległości od obiektu na podstawe analizy wideo • Metlaowa obudowa • IP67 • Wizjer: 1440x1080 px, przekątna 0,4" • RAR (aktywacja nagrywania po strzale) | T | 11040 | ZAM
Pixfra |  | PFI-C650F | • Ogniskowa 50 mm • Kolor czarny • Niechłodzony mikrobolometr VOx 640x512 • Zasięg detekcji : 2600 m • Komunikacja Wi-Fi z dedykowaną aplikacją na urządzenia mobilne • Funkcja określenia odległości od obiektu na podstawe analizy wideo • Metlaowa obudowa • IP67 • Wizjer: 1440x1080 px, przekątna 0,4" • RAR (aktywacja nagrywania po strzale) | T | 12480 | ZAM
Pixfra |  | PFI-R425 | • Ogniskowa 25 mm • Kolor szary • Niechłodzony mikrobolometr VOx 384x288 • Zoom cyfrowy 8x • Zasięg detekcji : 1300 m • Komunikacja Wi-Fi z dedykowaną aplikacją na urządzenia mobilne • IP67 • Wizjer: 1440x1080 px, przekątna 0,41" • Pamięć wewnętrzna 32GB | T | 5808 | MAG
Pixfra |  | PFI-R435 | • Ogniskowa 35 mm • Kolor szary • Niechłodzony mikrobolometr VOx 384x288 • Zoom cyfrowy 8x • Zasięg detekcji : 1800 m • Komunikacja Wi-Fi z dedykowaną aplikacją na urządzenia mobilne • IP67 • Wizjer: 1440x1080 px, przekątna 0,41" • Pamięć wewnętrzna 32GB | T | 6677 | MAG
Pixfra |  | PFI-R625 | • Ogniskowa 25 mm • Kolor szary • Niechłodzony mikrobolometr VOx 640x512 • Zoom cyfrowy 8x • Zasięg detekcji : 1300 m • Komunikacja Wi-Fi z dedykowaną aplikacją na urządzenia mobilne • IP67 • Wizjer: 1440x1080 px, przekątna 0,41" • Pamięć wewnętrzna 32GB | T | 7752 | MAG
Pixfra |  | PFI-R635 | • Ogniskowa 35 mm • Kolor szary • Niechłodzony mikrobolometr VOx 640x512 • Zoom cyfrowy 8x • Zasięg detekcji : 1800 m • Komunikacja Wi-Fi z dedykowaną aplikacją na urządzenia mobilne • IP67 • Wizjer: 1440x1080 px, przekątna 0,41" • Pamięć wewnętrzna 32GB | T | 8976 | MAG
Pixfra |  | PFI-R650 | • Ogniskowa 50 mm • Kolor szary • Niechłodzony mikrobolometr VOx 640x512 • Zoom cyfrowy 8x • Zasięg detekcji : 2600 m • Komunikacja Wi-Fi z dedykowaną aplikacją na urządzenia mobilne • IP67 • Wizjer: 1440x1080 px, przekątna 0,41" • Pamięć wewnętrzna 32GB | T | 10311 | MAG
Pixfra |  | PFI-M20-B7-G | • Ogniskowa 7,5 mm • Kolor szary • Niechłodzony mikrobolometr VOx 256x192 • Zoom cyfrowy 4x • Obiektyw - zasięg detekcji (człowiek): 7,5 mm - 291 m / 10 mm - 416 m / 15 mm - 625 m • Obiektyw - zasięg detekcji (pojazd): 7,5 mm - 777 m / 10 mm - 1111 m / 15 mm - 1666 m • Detekcja zagrożenia pożarem • Komunikacja Wi-Fi z dedykowaną aplikacją na urządzenia mobilne • Wyjście wideo CVBS • Celownik laserowy • Funkcja określenia odległości od obiektu na podstawe analizy wideo • Bardzo niski pobór mocy • Lekka i wytrzymała obudowa • IP67 • Wizjer: 720x540 px, przekątna 0,2" • Slot kart pamięci SD | T | 2160 | MAG
Pixfra |  | PFI-M20-B7-Y | • Ogniskowa 7,5 mm • Kolor żółty • Niechłodzony mikrobolometr VOx 256x192 • Zoom cyfrowy 4x • Obiektyw - zasięg detekcji (człowiek): 7,5 mm - 291 m / 10 mm - 416 m / 15 mm - 625 m • Obiektyw - zasięg detekcji (pojazd): 7,5 mm - 777 m / 10 mm - 1111 m / 15 mm - 1666 m • Detekcja zagrożenia pożarem • Komunikacja Wi-Fi z dedykowaną aplikacją na urządzenia mobilne • Wyjście wideo CVBS • Celownik laserowy • Funkcja określenia odległości od obiektu na podstawe analizy wideo • Bardzo niski pobór mocy • Lekka i wytrzymała obudowa • IP67 • Wizjer: 720x540 px, przekątna 0,2" • Slot kart pamięci SD | T | 2160 | ZAM
Pixfra |  | PFI-M20-B10-G | • Ogniskowa 10 mm • Kolor szary • Niechłodzony mikrobolometr VOx 256x192 • Zoom cyfrowy 4x • Obiektyw - zasięg detekcji (człowiek): 7,5 mm - 291 m / 10 mm - 416 m / 15 mm - 625 m • Obiektyw - zasięg detekcji (pojazd): 7,5 mm - 777 m / 10 mm - 1111 m / 15 mm - 1666 m • Detekcja zagrożenia pożarem • Komunikacja Wi-Fi z dedykowaną aplikacją na urządzenia mobilne • Wyjście wideo CVBS • Celownik laserowy • Funkcja określenia odległości od obiektu na podstawe analizy wideo • Bardzo niski pobór mocy • Lekka i wytrzymała obudowa • IP67 • Wizjer: 720x540 px, przekątna 0,2" • Slot kart pamięci SD | T | 2304 | MAG
Pixfra |  | PFI-M20-B10-Y | • Ogniskowa 10 mm • Kolor żółty • Niechłodzony mikrobolometr VOx 256x192 • Zoom cyfrowy 4x • Obiektyw - zasięg detekcji (człowiek): 7,5 mm - 291 m / 10 mm - 416 m / 15 mm - 625 m • Obiektyw - zasięg detekcji (pojazd): 7,5 mm - 777 m / 10 mm - 1111 m / 15 mm - 1666 m • Detekcja zagrożenia pożarem • Komunikacja Wi-Fi z dedykowaną aplikacją na urządzenia mobilne • Wyjście wideo CVBS • Celownik laserowy • Funkcja określenia odległości od obiektu na podstawe analizy wideo • Bardzo niski pobór mocy • Lekka i wytrzymała obudowa • IP67 • Wizjer: 720x540 px, przekątna 0,2" • Slot kart pamięci SD | T | 2304 | ZAM
Pixfra |  | PFI-M20-B15-G | • Ogniskowa 15 mm • Kolor szary • Niechłodzony mikrobolometr VOx 256x192 • Zoom cyfrowy 4x • Obiektyw - zasięg detekcji (człowiek): 7,5 mm - 291 m / 10 mm - 416 m / 15 mm - 625 m • Obiektyw - zasięg detekcji (pojazd): 7,5 mm - 777 m / 10 mm - 1111 m / 15 mm - 1666 m • Detekcja zagrożenia pożarem • Komunikacja Wi-Fi z dedykowaną aplikacją na urządzenia mobilne • Wyjście wideo CVBS • Celownik laserowy • Funkcja określenia odległości od obiektu na podstawe analizy wideo • Bardzo niski pobór mocy • Lekka i wytrzymała obudowa • IP67 • Wizjer: 720x540 px, przekątna 0,2" • Slot kart pamięci SD | T | 2640 | MAG
Pixfra |  | PFI-M20-B15-Y | • Ogniskowa 15 mm • Kolor żółty • Niechłodzony mikrobolometr VOx 256x192 • Zoom cyfrowy 4x • Obiektyw - zasięg detekcji (człowiek): 7,5 mm - 291 m / 10 mm - 416 m / 15 mm - 625 m • Obiektyw - zasięg detekcji (pojazd): 7,5 mm - 777 m / 10 mm - 1111 m / 15 mm - 1666 m • Detekcja zagrożenia pożarem • Komunikacja Wi-Fi z dedykowaną aplikacją na urządzenia mobilne • Wyjście wideo CVBS • Celownik laserowy • Funkcja określenia odległości od obiektu na podstawe analizy wideo • Bardzo niski pobór mocy • Lekka i wytrzymała obudowa • IP67 • Wizjer: 720x540 px, przekątna 0,2" • Slot kart pamięci SD | T | 2640 | ZAM
Pixfra |  | PFI-M40-B13-G | • Ogniskowa 13 mm • Kolor szary • Niechłodzony mikrobolometr VOx 400x300 • Zoom cyfrowy 4x • Obiektyw - zasięg detekcji (człowiek): 13 mm - 382 m / 19 mm - 558 m / 25 mm - 735 m • Obiektyw - zasięg detekcji (pojazd): 13 mm - 1020 m / 19 mm - 1490 m / 25 mm - 1960 m • Detekcja zagrożenia pożarem • Komunikacja Wi-Fi z dedykowaną aplikacją na urządzenia mobilne • Wyjście wideo CVBS • Celownik laserowy • Funkcja określenia odległości od obiektu na podstawe analizy wideo • Bardzo niski pobór mocy • Lekka i wytrzymała obudowa • IP67 • Wizjer: 1280x960 px, przekątna 0,4" • Slot kart pamięci SD | T | 3840 | ZAM
Pixfra |  | PFI-M40-B13-Y | • Ogniskowa 13 mm • Kolor żółty • Niechłodzony mikrobolometr VOx 400x300 • Zoom cyfrowy 4x • Obiektyw - zasięg detekcji (człowiek): 13 mm - 382 m / 19 mm - 558 m / 25 mm - 735 m • Obiektyw - zasięg detekcji (pojazd): 13 mm - 1020 m / 19 mm - 1490 m / 25 mm - 1960 m • Detekcja zagrożenia pożarem • Komunikacja Wi-Fi z dedykowaną aplikacją na urządzenia mobilne • Wyjście wideo CVBS • Celownik laserowy • Funkcja określenia odległości od obiektu na podstawe analizy wideo • Bardzo niski pobór mocy • Lekka i wytrzymała obudowa • IP67 • Wizjer: 1280x960 px, przekątna 0,4" • Slot kart pamięci SD | T | 3840 | ZAM
Pixfra |  | PFI-M40-B19-G | • Ogniskowa 19 mm • Kolor szary • Niechłodzony mikrobolometr VOx 400x300 • Zoom cyfrowy 4x • Obiektyw - zasięg detekcji (człowiek): 13 mm - 382 m / 19 mm - 558 m / 25 mm - 735 m • Obiektyw - zasięg detekcji (pojazd): 13 mm - 1020 m / 19 mm - 1490 m / 25 mm - 1960 m • Detekcja zagrożenia pożarem • Komunikacja Wi-Fi z dedykowaną aplikacją na urządzenia mobilne • Wyjście wideo CVBS • Celownik laserowy • Funkcja określenia odległości od obiektu na podstawe analizy wideo • Bardzo niski pobór mocy • Lekka i wytrzymała obudowa • IP67 • Wizjer: 1280x960 px, przekątna 0,4" • Slot kart pamięci SD | T | 4320 | ZAM
Pixfra |  | PFI-M40-B19-Y | • Ogniskowa 19 mm • Kolor żółty • Niechłodzony mikrobolometr VOx 400x300 • Zoom cyfrowy 4x • Obiektyw - zasięg detekcji (człowiek): 13 mm - 382 m / 19 mm - 558 m / 25 mm - 735 m • Obiektyw - zasięg detekcji (pojazd): 13 mm - 1020 m / 19 mm - 1490 m / 25 mm - 1960 m • Detekcja zagrożenia pożarem • Komunikacja Wi-Fi z dedykowaną aplikacją na urządzenia mobilne • Wyjście wideo CVBS • Celownik laserowy • Funkcja określenia odległości od obiektu na podstawe analizy wideo • Bardzo niski pobór mocy • Lekka i wytrzymała obudowa • IP67 • Wizjer: 1280x960 px, przekątna 0,4" • Slot kart pamięci SD | T | 4320 | ZAM
Pixfra |  | PFI-M40-B25-G | • Ogniskowa 25 mm • Kolor szary • Niechłodzony mikrobolometr VOx 400x300 • Zoom cyfrowy 4x • Obiektyw - zasięg detekcji (człowiek): 13 mm - 382 m / 19 mm - 558 m / 25 mm - 735 m • Obiektyw - zasięg detekcji (pojazd): 13 mm - 1020 m / 19 mm - 1490 m / 25 mm - 1960 m • Detekcja zagrożenia pożarem • Komunikacja Wi-Fi z dedykowaną aplikacją na urządzenia mobilne • Wyjście wideo CVBS • Celownik laserowy • Funkcja określenia odległości od obiektu na podstawe analizy wideo • Bardzo niski pobór mocy • Lekka i wytrzymała obudowa • IP67 • Wizjer: 1280x960 px, przekątna 0,4" • Slot kart pamięci SD | T | 4800 | ZAM
Pixfra |  | PFI-M40-B25-Y | • Ogniskowa 25 mm • Kolor żółty • Niechłodzony mikrobolometr VOx 400x300 • Zoom cyfrowy 4x • Obiektyw - zasięg detekcji (człowiek): 13 mm - 382 m / 19 mm - 558 m / 25 mm - 735 m • Obiektyw - zasięg detekcji (pojazd): 13 mm - 1020 m / 19 mm - 1490 m / 25 mm - 1960 m • Detekcja zagrożenia pożarem • Komunikacja Wi-Fi z dedykowaną aplikacją na urządzenia mobilne • Wyjście wideo CVBS • Celownik laserowy • Funkcja określenia odległości od obiektu na podstawe analizy wideo • Bardzo niski pobór mocy • Lekka i wytrzymała obudowa • IP67 • Wizjer: 1280x960 px, przekątna 0,4" • Slot kart pamięci SD | T | 4800 | ZAM
Pixfra |  | PFI-M60-B18-G | • Ogniskowa 18 mm • Kolor szary • Niechłodzony mikrobolometr VOx 640x512 • Zoom cyfrowy 4x • Obiektyw - zasięg detekcji (człowiek): 18 mm - 750 m / 25 mm - 1041 m • Obiektyw - zasięg detekcji (pojazd): 18 mm - 2000 m / 25 mm - 2777 m • Detekcja zagrożenia pożarem • Komunikacja Wi-Fi z dedykowaną aplikacją na urządzenia mobilne • Wyjście wideo CVBS • Celownik laserowy • Funkcja określenia odległości od obiektu na podstawe analizy wideo • Bardzo niski pobór mocy • Lekka i wytrzymała obudowa • IP67 • Wizjer: 1280x960 px, przekątna 0,4" • Slot kart pamięci SD | T | 6720 | ZAM
Pixfra |  | PFI-M60-B18-Y | • Ogniskowa 18 mm • Kolor żółty • Niechłodzony mikrobolometr VOx 640x512 • Zoom cyfrowy 4x • Obiektyw - zasięg detekcji (człowiek): 18 mm - 750 m / 25 mm - 1041 m • Obiektyw - zasięg detekcji (pojazd): 18 mm - 2000 m / 25 mm - 2777 m • Detekcja zagrożenia pożarem • Komunikacja Wi-Fi z dedykowaną aplikacją na urządzenia mobilne • Wyjście wideo CVBS • Celownik laserowy • Funkcja określenia odległości od obiektu na podstawe analizy wideo • Bardzo niski pobór mocy • Lekka i wytrzymała obudowa • IP67 • Wizjer: 1280x960 px, przekątna 0,4" • Slot kart pamięci SD | T | 6720 | ZAM
Pixfra |  | PFI-M60-B25-G | • Ogniskowa 25 mm • Kolor szary • Niechłodzony mikrobolometr VOx 640x512 • Zoom cyfrowy 4x • Obiektyw - zasięg detekcji (człowiek): 18 mm - 750 m / 25 mm - 1041 m • Obiektyw - zasięg detekcji (pojazd): 18 mm - 2000 m / 25 mm - 2777 m • Detekcja zagrożenia pożarem • Komunikacja Wi-Fi z dedykowaną aplikacją na urządzenia mobilne • Wyjście wideo CVBS • Celownik laserowy • Funkcja określenia odległości od obiektu na podstawe analizy wideo • Bardzo niski pobór mocy • Lekka i wytrzymała obudowa • IP67 • Wizjer: 1280x960 px, przekątna 0,4" • Slot kart pamięci SD | T | 6960 | ZAM
Pixfra |  | PFI-M60-B25-Y | • Ogniskowa 25 mm • Kolor żółty • Niechłodzony mikrobolometr VOx 640x512 • Zoom cyfrowy 4x • Obiektyw - zasięg detekcji (człowiek): 18 mm - 750 m / 25 mm - 1041 m • Obiektyw - zasięg detekcji (pojazd): 18 mm - 2000 m / 25 mm - 2777 m • Detekcja zagrożenia pożarem • Komunikacja Wi-Fi z dedykowaną aplikacją na urządzenia mobilne • Wyjście wideo CVBS • Celownik laserowy • Funkcja określenia odległości od obiektu na podstawe analizy wideo • Bardzo niski pobór mocy • Lekka i wytrzymała obudowa • IP67 • Wizjer: 1280x960 px, przekątna 0,4" • Slot kart pamięci SD | T | 6960 | ZAM